## G29
BMW Z4 Roadster, G29
|  | HF11 | HF11 | HF31 | HF51 | HF51
|  | Z4 sDrive20i | Z4 sDrive20i | Z4 sDrive30i | Z4 M40i | Z4 M40i
Basic data summary | Resumo de dados básicos
Transmission type | Tipo de transmissão, | Manual | automatic | automatic | Manual | automatic
Engine description | Descrição do motor, | B48B20O1 | B48B20O1 | B48B20O1 | B58B30M1 | B58B30M1
Seats | Bancos, | 2 | 2 | 2 | 2 | 2
Number of doors | Número de portas, | 2 | 2 | 2 | 2 | 2
Drivetrain | Tipo de motor, | RWD | RWD | RWD | RWD | RWD
Emission | Emissões
N-Particles* | N-Partículas Expoente | 5.15E10 | 2.0E10 | 1.94E10 | 4.75E10 | 2.01E10
NMHC*, mg/km | NMHC, mg/km | 11.1 | 9.6 | 10.4 | 11.8 | 10.0
Particles*, mg/km | Partículas, mg/km | 0.15 | 0.1 | 0.2 | 0.14 | 0.23
HC+NOx*, mg/km | HC+NOx, mg/km | 0.0 | 0.0 | 0.0 | 0.0 | 0.0
CO*, mg/km | CO, mg/km | 280.8 | 158.6 | 154.5 | 119.7 | 86.8
NOx*, mg/km | NOx, mg/km | 12.1 | 10.2 | 15.5 | 9.3 | 6.2
Gearboxdata | Transmissão
Gearboxdata | Transmissão
Total internal ratios gearbox - 1st, - | ICE - Transmissão - Relação de transmissão 1ª | 4.11 | 5.25 | 5.25 | 4.11 | 5.25
ICE main gearbox - number of gears, - | ICE - Número de relações de transmissão | 6 | 8 | 8 | 6 | 8
Total internal ratios gearbox - 2nd, - | ICE - Transmissão - Relação de transmissão 2ª | 2.248 | 3.36 | 3.36 | 2.315 | 3.36
Total internal ratios gearbox - 4th, - | ICE - Transmissão - Relação de transmissão 4ª | 1 | 1.72 | 1.72 | 1.179 | 1.72
Total internal ratios gearbox - 5th, - | ICE - Transmissão - Relação de transmissão 5ª | 0.786 | 1.316 | 1.316 | 1 | 1.316
Total internal ratios gearbox - 6th, - | ICE - Transmissão - Relação de transmissão 6ª | 0.601 | 1 | 1 | 0.846 | 1
Total internal ratios gearbox - 3rd, - | ICE - Transmissão - Relação de transmissão 3ª | 1.403 | 2.172 | 2.172 | 1.542 | 2.172
Total internal ratios gearbox - 8th, - | ICE - Transmissão - Relação de transmissão 8ª | N/A | 0.64 | 0.64 | N/A | 0.64
Total internal ratios gearbox - R, - | ICE - Transmissão - Relação de transmissão R | 3.727 | 3.712 | 3.712 | 3.727 | 3.712
Total internal ratios gearbox - 7th, - | ICE - Transmissão - Relação de transmissão 7ª | N/A | 0.822 | 0.822 | N/A | 0.822
ICE main gearbox - oil capacity, l | ICE - Óleo da transmissão (capacidade), l | 1.6 | 10.7 | 10.7 | 1.6 | 10.7
Combustion engine | Motor de combustão
ICE main gearbox - gearbox code, - | ICE - Referência da transmissão | GS6L40LZ | GA8L51CZ | GA8L51CZ | GS6L50TZ | GA8L51CZ
Motor data | Dados do motor
Motor data | Dados do motor
ICE - maximum rpm to rated power, 1/min | ICE - Rotação máxima do motor para potência nominal, 1/min | 6500 | 6500 | 6500 | 6500 | 6500
ICE - rated power (pre/actual to ECE-R85, GBT-17692-1999) - PS, PS | ICE - Potência (potência nominal pre/actual ECE-R85, GBT-17692-19995), cv | 163/197 | 163/197 | 258 | 340 | 340
Weight to power ratio, kg/kW | Relação peso/potência, kg/kW | 9.9/12 | 10/12.1 | 7.7 | 6.2 | 6.3
Communication | Comunicação
Engine power communication, kW | Potência combinada comunicada, kW | 120/145 | 120/145 | 190 | 250 | 250
Engine torque communication, Nm | Binário combinado comunicado, Nm | 320 | 320 | 400 | 500 | 500
Engine power communication - PS, PS | Potência combinada comunicada, cv | 163/197 | 163/197 | 258 | 340 | 340
Motor | Motor
ICE - valves per cylinder | ICE - Válvulas por cilindro | 4 | 4 | 4 | 4 | 4
Emission classification (type-certified) | Norma de Emissões | EU6e | EU6e | EU6e | EU6e | EU6e
ICE - rpm(s) to rated torque, 1/min | ICE - Rotação para o binário nominal, 1/min | 1450 - 4200, 1450 - 3500 | 1450 - 4200, 1450 - 3500 | 1550 - 4400 | 1600 - 4500 | 1600 - 4500
ICE - rpm(s) to rated power, 1/min | ICE - Rotação para a potência nominal, 1/min | 4000 - 6500, 4500 - 6500 | 4000 - 6500, 4500 - 6500 | 5000 - 6500 | 5000 - 6500 | 5000 - 6500
ICE - engine code, - | ICE - Código de motor | B48B20O1 | B48B20O1 | B48B20O1 | B58B30M1 | B58B30M1
ICE - gasoline octane number power rating, - | ICE - Especificação de combustível performance máxima | RON 98 | RON 98 | RON 98 | RON 98 | RON 98
ICE - gasoline octane number minimum, - | ICE - Especificação de combustível mínima | RON 91 | RON 91 | RON 91 | RON 91 | RON 91
ICE - gasoline octane number recommended, - | ICE - Especificação de combustível recomendada | RON 95 | RON 95 | RON 95 | RON 98 | RON 98
ICE - gasoline max. ethanol share, - | ICE - Proporção máxima de Etanol | E25 | E25 | E25 | E25 | E25
Combustion engine | Motor de combustão
Combustion engine | Motor de combustão
ICE - rpm to rated power, 1/min | ICE - Rotação para o binário nominal, 1/min | 4500 | 4500 | 5000 | 5000 | 5000
ICE - cylinders, - | ICE - Cilindros | 4 | 4 | 4 | 6 | 6
ICE - compression ratio, :1 | ICE - Taxa de compressão, :1 | 10.2 | 10.2 | 10.2 | 11 | 11
ICE - minimum rpm to rated torque, 1/min | ICE - Rotação máxima do motor para binário nominal, 1/min | 1450 | 1450 | 1550 | 1600 | 1600
ICE - maximum rpm to rated torque, 1/min | ICE - Rotação mínima do motor para binário nominal, 1/min | 3500/4200 | 3500/4200 | 4400 | 4500 | 4500
ICE - displacement, cm³ | ICE - Cilindrada, cm³ | 1998 | 1998 | 1998 | 2998 | 2998
ICE - stroke, mm | ICE - Curso, mm | 94.6 | 94.6 | 94.6 | 94.6 | 94.6
ICE - bore, mm | ICE - Diâmetro, mm | 82 | 82 | 82 | 82 | 82
ICE - fuel type, - | ICE - Tipo de combustível | Benzin | Benzin | Benzin | Benzin | Benzin
ICE - rated power (pre/actual to ECE-R85, GBT-17692-1999), kW | ICE - Potência (potência nominal pre/actual ECE-R85, GBT-17692-19995), kW | 120/145 | 120/145 | 190 | 250 | 250
ICE - rated torque (pre/actual to ECE-R85, GBT-17692-1999), Nm | ICE - Binário (binário nominal pre/actual ECE-R85, GBT-17692-19995), Nm | 320 | 320 | 400 | 500 | 500
ICE - oil capacity, l | ICE - Óleo do motor (capacidade), l | 6.5 | 6.5 | 6.5 | 7.8 | 7.8
Dimensions | Dimensões
Offroad data | Dados Offroad
Departure angle; curb weight (A106-2 OTD), ° | Ângulo de saída, ° | 16.7 | 16.7 | 16.7 | 16.7 | 16.7
Approach angle; curb weight (A106-1 OTD), ° | Ângulo de aproximação, ° | 12.7 | 12.7 | 12.7 | 12 | 12
Ramp angle; curb weight (A147 OTD), ° | Ângulo de rampa, ° | 11.9 | 11.9 | 11.9 | 11.8 | 11.8
Ground clearance, curb weight (H156 OTD), mm | Altura ao solo (H156 OTD) , mm | 117 | 117 | 117 | 114 | 114
Exterior | Exterior
Lift in height (H196), mm | Carga interna (H196), mm | 715 | 715 | 715 | 717 | 717
Minimum turning circle (D102), m | Diâmetro de viragem, m | 11 | 11 | 11 | 11 | 11
Vehicle height (H101-M), mm | Altura, mm | 1304 | 1304 | 1304 | 1303 | 1303
Vehicle width (W103 OTD), mm | Largura, mm | 1864 | 1864 | 1864 | 1864 | 1864
Wheelbase (L101), mm | Distância entre eixos, mm | 2470 | 2470 | 2470 | 2470 | 2470
Vehicle length (L103 OTD), mm | Comprimento, mm | 4324 | 4324 | 4324 | 4324 | 4324
Overhang rear (L105 OTD), mm | Saliência traseira, mm | 947 | 947 | 947 | 947 | 947
Overhang front (L104 OTD), mm | Saliência dianteira, mm | 907 | 907 | 907 | 907 | 907
Vehicle width at side mirrors (W144), mm | Largura, incluindo espelhos retrovisores exteriores, mm | 2024 | 2024 | 2024 | 2024 | 2024
Interieur | Interior
Head room 1.SR (H62-1), mm | Espaço para a cabeça, 1ª fila de bancos (H62-1), mm | 987 | 987 | 987 | 987 | 987
Elbow width 1.SR (W10-1), mm | Largura ao nível dos cotovelos, 1ª fila de bancos (W10-1),mm | 1459 | 1459 | 1459 | 1459 | 1459
Luggage volumes | Volumes da bagageira
Luggage volume with convertible open (V210 CV Kom), l | Volume da bagageira com capota aberta (V210 CV Kom), l | 281 | 281 | 281 | 281 | 281
Luggage volume (V210-2 Kom), l | Volume da bagageira (V210-2 Kom), l | 281 | 281 | 281 | 281 | 281
SEATS_MISCELLANEOUS | Bancos
Seat, Total number seats, - | Quantidade de bancos | 2 | 2 | 2 | 2 | 2
Performance | Performance
Performance | Performance
0-100Km/h, s | 0-100Km/h, seg. | 6.8/7.6 | 6.6/7.4 | 5.4 | 4.6 | 4.5
80-120Km/h (5.), s | 80-120Km/h (5.), s | 7.5 | N/A | N/A | 4.4 | N/A
V_Max | Velocidade Máxima
V_Max | Velocidade Máxima
Top speed, km/h | Velocidade máxima, km/h | 227/241 | 226/240 | 250 | 250 | 250
chassis | Chassis
chassis | Chassis
track rear, mm | Via traseira, mm | 1589/1613 | 1589/1613 | 1613 | 1589 | 1589
track front, mm | Via dianteira, mm | 1594/1618 | 1594/1618 | 1618 | 1594 | 1594
F_tread/camber | Chassis
F_tread/camber | Chassis
track rear at inset=0, mm | Via traseira, mm | 1669 | 1669 | 1669 | 1669 | 1669
track front at inset=0, mm | Via frontal, mm | 1658 | 1658 | 1658 | 1658 | 1658
SCR | SCR (redução catalítica seletiva)
SCR | SCR (redução catalítica seletiva)
SCR (yes/no), - | SCR (Sim/Não) | nein | nein | nein | nein | nein
Weights | Peso
Weights | Peso
curb weight (without driver), kg | Tara (sem o condutor), kg | 1435 | 1450 | 1470 | 1550 | 1565
vehicle curb weight with driver, kg | Tara (com o condutor), kg | 1510 | 1525 | 1545 | 1625 | 1640
technically permissible maximum laden mass, kg | Peso bruto do veículo, kg | 1725 | 1740 | 1760 | 1860 | 1860
technically permissible maximum laden mass front axle, kg | Carga máxima do eixo dianteiro, kg | 830 | 830 | 840 | 880 | 880
technically permissible maximum laden mass rear axle, kg | Carga máxima no eixo traseiro, kg | 935 | 935 | 935 | 995 | 995
vehicle curb weight with driver (front axle), kg | Tara do veículo com o condutor (eixo dianteiro), kg | 740 | 755 | 765 | 810 | 820
vehicle curb weight with driver (rear axle), kg | Tara do veículo com o condutor (eixo traseiro), kg | 770 | 770 | 780 | 815 | 820
vehicle curb weight without driver (rear axle), kg | Tara do veículo sem o condutor (eixo traseiro), kg | 720 | 720 | 730 | 765 | 770
vehicle curb weight without driver (front axle), kg | Tara do veículo sem o condutor (eixo dianteiro), kg | 715 | 730 | 740 | 785 | 795
FUEL_TANK | Depósito de Combustível
FUEL_TANK | Depósito de Combustível
Fuel tank capacity (approx.), l | Volume do depósito de combustível (aprox.), l | 52 | 52 | 52 | 52 | 52
Noise | Ruído
Noise | Ruído
Test speed stationary noise [1/min], 1/min | Teste de ruído estacionário - Rotações de motor [1/min] , 1/min | 3375 | 3375 | 3750 | 3750 | 3750
Stationary noise [dB(A)], dB(A) | Ruído estacionário [dB(A)], dB(A) | 91 | 87 | 91 | 89 | 89
Pass by noise [dB(A)], dB(A) | Ruído em passagem [dB(A)], dB(A) | 68 | 68 | 68 | 69 | 69