## F74 0
BMW Série 2 Gran Coupé (F74)
| 41GG | 31GH | 71GG | 31GG | 11GH | 21GH
| 216 | 220 | 223 xDrive | M235 xDrive | 218d | 220d
Resumo de dados básicos
Tipo de transmissão, | automatic | automatic | automatic | automatic | automatic | automatic
Descrição do motor, | B38A15U2 | B38A15M2 | B48A20M2 | B48A20T2 | B47C20U2 | B47C20U2
Bancos, | 5 | 5 | 5 | 5 | 5 | 5
Número de portas, | 4-door car | 4-door car | 4-door car | 4-door car | 4-door car | 4-door car
Tipo de motor, | Front-wheel drive | Front-wheel drive | Four-wheel drive | Four-wheel drive | Front-wheel drive | Front-wheel drive
Caixa de velocidades
Caixa de velocidades
ICE - Número de relações de transmissão | 7 | 7 | 7 | 7 | 7 | 7
ICE - Transmissão - Relação de transmissão 1ª | 16.991 | 16.324 | 16.324 | 16.991 | 14.964 | 14.964
ICE - Transmissão - Relação de transmissão 2ª | 9.965 | 9.573 | 9.573 | 10.588 | 8.776 | 8.776
ICE - Transmissão - Relação de transmissão 3ª | 6.236 | 5.952 | 5.952 | 7.076 | 5.456 | 5.456
ICE - Transmissão - Relação de transmissão 4ª | 4.327 | 4.081 | 4.081 | 4.91 | 3.741 | 3.741
ICE - Transmissão - Relação de transmissão 5ª | 3.397 | 3.243 | 3.243 | 4.001 | 2.972 | 2.972
ICE - Transmissão - Relação de transmissão 6ª | 2.663 | 2.549 | 2.549 | 3.273 | 2.337 | 2.337
ICE - Transmissão - Relação de transmissão 7ª | 2.157 | 2.072 | 2.072 | 2.522 | 1.9 | 1.9
ICE - Transmissão - Relação de transmissão R | 15.363 | 14.663 | 14.663 | 16.323 | 13.441 | 13.441
Motor de combustão
ICE - Referência da transmissão | GD7Q30ZG | GN7Q40SC | GN7Y40SC | GD7S40BG | GD7Q40UG | GN7Q40UC
Dados do motor
Dados do motor
ICE - Rotação máxima do motor para potência nominal, 1/min | 6500 | 6500 | 6500 | 6500 | 4000 | 4000
ICE - Rotação mínima do motor para potência nominal, 1/min | 3900 | 4700 | 5000 | 5750 | 3750 | 3750
Relação peso/potência, kg/kW | 15.8 | 11.6 | 9.8 | 7.1 | 13.5 | 12.7
Comunicação
Binário do sistema motor (acumulado), Nm | N/A | 280 | 360 | N/A | N/A | 400
Potência combinada comunicada, kW | 90 | 125 | 160 | 221 | 110 | 120
Binário combinado comunicado, Nm | 230 | 280 | 360 | 400 | 360 | 400
Potência combinada comunicada, cv | 122 | 170 | 218 | 300 | 150 | 163
Potência da máquina elétrica - Sistema, kW | N/A | 15 | 15 | N/A | N/A | 15
Binário da máquina elétrica - Sistema, Nm | N/A | 55 | 55 | N/A | N/A | 55
Potência da máquina elétrica - Sistema, CV | N/A | 20 | 20 | N/A | N/A | 20
Motor
ICE - Válvulas por cilindro | 4 | 4 | 4 | 4 | 4 | 4
Norma de Emissões (certificada) | EU6e-bis-FCM | EU6e-bis-FCM | EU6e-bis-FCM | EU6e-bis-FCM | EU6e-bis-FCM | EU6e-bis-FCM
ICE - Rotação para o binário nominal, 1/min | 1500 - 3600 | 1500 - 4400 | 1500 - 4000 | 2000 - 4500 | 1500 - 2500 | 1500 - 2500
ICE - Rotação para a potência nominal, 1/min | 3900 - 6500 | 4700 - 6500 | 5000 - 6500 | 5750 - 6500 | 3750 - 4000 | 3750 - 4000
ICE - Código de motor | B38A15U2 | B38A15M2 | B48A20M2 | B48A20T2 | B47C20U2 | B47C20U2
ICE - Especificação de combustível máxima | RON 98 | RON 98 | RON 98 | RON 98 | N/A | N/A
ICE - Especificação de combustível mínima | RON 91 | RON 91 | RON 91 | RON 91 | Diesel | Diesel
ICE - Especificação de combustível recomendada | RON 95 | RON 95 | RON 95 | RON 98 | Diesel | Diesel
ICE - Proporção máxima de Etanol | E25 | E25 | E25 | E25 | N/A | N/A
Motor de combustão
Motor de combustão
ICE - Rotação para o binário nominal, 1/min | 5000 | 5000 | 5000 | 5750 | 4000 | 4000
ICE - Cilindros | 3 | 3 | 4 | 4 | 4 | 4
ICE - Taxa de compressão, :1 | 11.1 | 11.1 | 11.1 | 9.5 | 16.5 | 16.5
ICE - Rotação máxima do motor para binário nominal, 1/min | 1500 | 1500 | 1500 | 2000 | 1500 | 1500
ICE - Rotação mínima do motor para binário nominal, 1/min | 3600 | 4400 | 4000 | 4500 | 2500 | 2500
ICE - Cilindrada, cm³ | 1499 | 1499 | 1998 | 1998 | 1995 | 1995
ICE - Curso, mm | 94.6 | 94.6 | 94.6 | 94.6 | 90 | 90
ICE - Diâmetro, mm | 82 | 82 | 82 | 82 | 84 | 84
ICE - Tipo de combustível | Benzin | Benzin | Benzin | Benzin | Diesel | Diesel
ICE - Quantidade de óleo, l | 5.3 | 5.3 | 6.3 | 6.3 | 7.1 | 7.1
Sistema de propulsão elétrica
Sistema de propulsão elétrica
Motor elétrico no eixo frontal - localização | N/A | Integriert ins Automatikgetriebe | Integriert ins Automatikgetriebe | N/A | N/A | Integriert ins Automatikgetriebe
Motor elétrico no eixo frontal - funcionamento | N/A | permanenterregt | permanenterregt | N/A | N/A | permanenterregt
Motor elétrico no eixo frontal - Síncrono/Assíncrono | N/A | synchron | synchron | N/A | N/A | synchron
Motor elétrico no eixo frontal - potência máxima (ECE R85), kW | N/A | 15 | 15 | N/A | N/A | 15
Dimensões
Dados Offroad
Ângulo de saída, ° | 21.5 | 21.5 | 21.5 | 21.5 | 21.5 | 21.5
Ângulo de aproximação, ° | 15.7 | 15.7 | 15.7 | 15.7 | 15.7 | 15.7
Exterior
Carga interna (H196), mm | 644 | 644 | 644 | 644 | 644 | 644
Diâmetro de viragem, m | 11.7 | 11.7 | 11.7 | 11.7 | 11.7 | 11.7
Altura, mm | 1445 | 1445 | 1445 | 1445 | 1445 | 1445
Largura, mm | 1800 | 1800 | 1800 | 1800 | 1800 | 1800
Distância entre eixos, mm | 2670 | 2670 | 2670 | 2670 | 2670 | 2670
Comprimento, mm | 4546 | 4546 | 4546 | 4546 | 4546 | 4546
Saliência traseira, mm | 977 | 977 | 977 | 977 | 977 | 977
Saliência dianteira, mm | 899 | 899 | 899 | 899 | 899 | 899
Largura, incluindo espelhos retrovisores exteriores, mm | 2070 | 2070 | 2070 | 2070 | 2070 | 2070
Interior
Espaço para a cabeça, 1ª fila de bancos (H62-1), mm | 1017 | 1017 | 1017 | 1017 | 1017 | 1017
Espaço para a cabeça, 2ª fila de bancos com teto de abrir (H62-1 SR), mm | 919 | 919 | 919 | 919 | 919 | 919
Largura ao nível dos cotovelos, 1ª fila de bancos (W10-1),mm | 1442 | 1442 | 1442 | 1442 | 1442 | 1442
Espaço para a cabeça, 2ª fila de bancos (H62-2), mm | 922 | 922 | 922 | 922 | 922 | 922
Espaço para a cabeça, 1ª fila de bancos com teto de abrir (H62-1 SR), mm | 970 | 970 | 970 | 970 | 970 | 970
Volumes da bagageira
Volume da bagageira (V210-2 Kom), l | 325/430 | 360 | 360 | 430 | 325/430 | 360
Performance
Aceleração
0-100Km/h, seg. | 9.9 | 7.9 | 6.4 | 4.9 | 8.4 | 8
Velocidade Máxima
Velocidade Máxima
Velocidade máxima, km/h | 214 | 230 | 250 | 250 | 226 | 226
SCR (redução catalítica seletiva)
SCR (redução catalítica seletiva)
SCR (Sim/Não) | nein | nein | nein | nein | ja | ja
SCR - Depósito activo | N/A | N/A | N/A | N/A | P_Tank mit LKW Zapfpistole betankbar | P_Tank mit LKW Zapfpistole betankbar
Bateria de Alta Tensão/48V
Bateria de Alta Tensão/48V
Bateria de Alta Tensão - Capacidade nominal (bruta), Ah | N/A | 19.2 | 19.2 | N/A | N/A | 19.2
Tensão da bateria de alta tensão [V], V | N/A | 43.9 | 43.9 | N/A | N/A | 43.9
Bateria de Alta Tensão - Local de instalação | N/A | Gepäckraum | Gepäckraum | N/A | N/A | Gepäckraum
Bateria de Alta Tensão - Capacidade energética (bruta), kWh | N/A | 0.9 | 0.9 | N/A | N/A | 0.9
Bateria de Alta Tensão - Tecnologia | N/A | Li-Ion NMC | Li-Ion NMC | N/A | N/A | Li-Ion NMC
Pesos do veículo
Pesos do veículo
Tara (sem o condutor), kg | 1420 | 1450 | 1565 | 1575 | 1490 | 1525
Tara (com o condutor), kg | 1495 | 1525 | 1640 | 1650 | 1565 | 1600
Peso bruto do veículo, kg | 1950 | 1985 | 2110 | 2130 | 2045 | 2085
Peso máximo rebocável 8%, categoria 2, kg | 1300 | 1300 | 1300 | 750 | 1300 | 1300
Peso máximo rebocável 12%, categoria 2, kg | 1300 | 1300 | 1300 | 750 | 1300 | 1300
Carga autorizada para reboque sem travões, kg | 745 | 750 | 750 | 750 | 750 | 750
Carga sobre o tejadilho, kg | 75 | 75 | 75 | 75 | 75 | 75
Depósito de Combustível
Depósito de Combustível
Volume do depósito de combustível (aprox.), l | 49 | 49 | 49 | 49 | 49 | 49
Ruído
Ruído
RPM - Teste de Ruído estacionário (1/min) | 3750 | 3750 | 3750 | 3750 | 3000 | 3000
Ruído estacionário [dB(A)], dB(A) | 78 | 78 | 74 | 73 | 75 | 76
Ruído em passagem [dB(A)], dB(A) | 66 | 67 | 65 | 67 | 66 | 65
Emissões
NOx, mg/km | 10.4 | 4.4 | 2.7 | 7.5 | 30.1 | 33.1
N-Partículas Expoente | 3.87E10 | 2.46E10 | 3.4E9 | 6.04E9 | 6.63E8 | 1.03E9
CO, mg/km | 109.1 | 124.1 | 118.6 | 104.1 | 35.5 | 41.6
HC+NOx, mg/km | N/A | N/A | N/A | N/A | 35.5 | 40.0
NMHC, mg/km | 7.8 | 4.9 | 9.2 | 8.9 | N/A | N/A
Partículas, mg/km | 0.16 | 0.21 | 0.23 | 0.51 | 0.2 | 0.18