## F96 0
BMW X6 M (F96)
21ET
X6 M Competition
Resumo de dados básicos
Tipo de transmissão, | automatic
Descrição do motor, | S68B44T0
Bancos, | 5
Número de portas, | 5
Tipo de motor, | AWD
Transmissão
Transmissão
ICE - Número de relações de transmissão | 8
ICE - Transmissão - Relação de transmissão 1ª | 5.501
ICE - Transmissão - Relação de transmissão 2ª | 3.52
ICE - Transmissão - Relação de transmissão 3ª | 2.2
ICE - Transmissão - Relação de transmissão 4ª | 1.72
ICE - Transmissão - Relação de transmissão 5ª | 1.301
ICE - Transmissão - Relação de transmissão 6ª | 1
ICE - Transmissão - Relação de transmissão 7ª | 0.833
ICE - Transmissão - Relação de transmissão 8ª | 0.64
ICE - Transmissão - Relação de transmissão R | 4.543
ICE - Óleo da transmissão (capacidade), l | 11.1
Motor de combustão
ICE - Referência da transmissão | GN8X80DZ
Dados do motor
Dados do motor
ICE - Rotação máxima do motor para potência nominal, 1/min | 6000
ICE - Rotação mínima do motor para potência nominal, 1/min | 6000
ICE - Potência (potência nominal pre/actual ECE-R85, GBT-17692-19995), cv | 625
Relação peso/potência, kg/kW | 5.2
Comunicação
Potência combinada comunicada, kW | 460
Binário combinado comunicado, Nm | 750
Potência combinada comunicada, cv | 625
Potência da máquina elétrica - Sistema, kW | 9
Binário da máquina elétrica - Sistema, Nm | 200
Potência da máquina elétrica - Sistema, CV | 12
Motor
ICE - Válvulas por cilindro | 4
Classificação de emissões (homologada) | EU6e-bis-FCM
ICE - Rotação para o binário nominal, 1/min | 1800 - 5800
ICE - Rotação para a potência nominal, 1/min | 6000
ICE - Código de motor | S68B44T0
ICE - Especificação de combustível performance máxima | RON 98
ICE - Especificação de combustível mínima | RON 95
ICE - Especificação de combustível recomendada | RON 98
ICE - Proporção máxima de Etanol | E25
Motor de combustão
Motor de combustão
ICE - Rotação para o binário nominal, 1/min | 6000
ICE - Cilindros | 8
ICE - Taxa de compressão, :1 | 10.5
ICE - Rotação máxima do motor para binário nominal, 1/min | 1800
ICE - Rotação mínima do motor para binário nominal, 1/min | 5800
ICE - Cilindrada, cm³ | 4395
ICE - Curso, mm | 88.3
ICE - Diâmetro, mm | 89
ICE - Tipo de combustível | Benzin
ICE - Potência (potência nominal pre/actual ECE-R85, GBT-17692-19995), kW | 460
ICE - Óleo do motor (capacidade), l | 12.7
ICE - Binário (binário nominal pre/actual ECE-R85, GBT-17692-19995), Nm | 750
Motor elétrico
Motor elétrico
Motor elétrico no eixo traseiro - potência máxima (ECE R85 30 Min.) - kW | 9
Motor elétrico no eixo traseiro - potência máxima (ECE R85), kW | 9
Motor elétrico no eixo traseiro - binário máximo (ECE R85), Nm | 200
Motor elétrico no eixo traseiro - potência máxima (ECE R85), cv | 12
Motor elétrico no eixo traseiro - RPM (ECE R85 binário máximo) | 0-300
Motor elétrico no eixo traseiro - RPM (ECE R85 potência máxima) | 2000
Dimensões
Dados Offroad
Ângulo de saída, ° | 22.1
Ângulo de aproximação, ° | 19.3
Ângulo de rampa, ° | 18.2
Altura ao solo, mm | 212
Exterior
Carga interna (H196), mm | 854
Diâmetro de viragem, m | 12.8
Altura, mm | 1695
Largura, mm | 2019
Distância entre eixos, mm | 2972
Comprimento, mm | 4948
Saliência traseira, mm | 1086
Saliência dianteira, mm | 890
Largura, incluindo espelhos retrovisores exteriores, mm | 2212
Superfície de vidro do tejadilho (AGlass), m² | 0.51
Interior
Espaço para a cabeça, 1ª fila de bancos (H62-1), mm | 1025
Espaço para a cabeça, 2ª fila de bancos com teto de abrir (H62-2 SR), mm | 953
Largura ao nível dos cotovelos, 2ª fila de bancos (W10-2),mm | 1542
Largura ao nível dos cotovelos, 1ª fila de bancos (W10-1),mm | 1560
Espaço para a cabeça, 2ª fila de bancos (H62-2), mm | 968
Espaço para a cabeça, 1ª fila de bancos com teto de abrir (H62-1 SR), mm | 999
Volumes da bagageira
Volume da bagageira atrás da 1ª fila de Bancos (V214-1 Kom), l | 1530
Volume da bagageira atrás da 2ª fila de Bancos (V211-2 Kom), l | 580
Bancos 2ª Fila
Quantidade de bancos
Bancos 2ª Fila | 3
Performance
Aceleração
0-100 km/h, seg. | 3.9
80-120 km/h (5.), s | 4.2
0-100 km/h (arranque 1-ft), s | 3.6
0-200 km/h (arranque 1-ft), s | 13.3
0-200 km/h, s | 13.6
Velocidade Máxima
Velocidade Máxima
Velocidade máxima, km/h | 250/290
SCR (redução catalítica seletiva)
SCR (redução catalítica seletiva)
SCR (Sim/Não) | nein
Bateria de Alta Tensão
Bateria de Alta Tensão
Bateria de Alta Tensão - Capacidade nominal (bruta), Ah | 10
Bateria de Alta Tensão - Tensão nominal, V | 44
Bateria de Alta Tensão - Capacidade energética (bruta), kWh | 0.4
Bateria de Alta Tensão - Tecnologia | Li-Ion LTO
Peso
Peso
Tara (sem o condutor), kg | 2370
Tara (com o condutor), kg | 2445
Peso bruto do veículo, kg | 3040
Peso máximo rebocável 8%, categoria 2, kg | 2700/3000
Peso máximo rebocável 12%, categoria 2, kg | 2700/3000
Carga máxima do eixo dianteiro, kg | 1440
Carga máxima no eixo traseiro, kg | 1670
Carga autorizada na bola de reboque, kg | 140
Carga máxima com reboque, kg | 3140
Carga autorizada para reboque com travões 8%, categoria 1 e 2, kg | 2700/3000
Carga autorizada para reboque sem travões, kg | 750
Carga máxima no eixo traseiro com reboque, kg | 1890
Peso bruto do veículo com reboque 12%, categoria 1 e 2, kg | 5740/6040
Carga sobre o tejadilho, kg | 100
Peso máximo do equipamento opcional, kg | 119
Carga autorizada para reboque com travões 12%, categoria I e II, kg | 2700/3000
Distribuição do peso na traseira (veículo vazio), % | 48.1
Carga útil, kg | 670
Depósito de Combustível
Depósito de Combustível
Volume do depósito de combustível (aprox.), l | 83
Ruído
Ruído
Teste de ruído estacionário - Rotações de motor [1/min] , 1/min | 3750
Ruído estacionário [dB(A)], dB(A) | 92
Ruído em passagem [dB(A)], dB(A) | 72