## G07 0
BMW X7 (G07)
| 21EM | 31EM | 21EN
| X7 xDrive40i | X7 M60i xDrive | X7 xDrive40d
Resumo de dados básicos
Tipo de transmissão, | automatic | automatic | automatic
Descrição do motor, | B58B30M2 | S68B44T0 | B57D30T3
Bancos, | 6/7 | 6/7 | 6/7
Número de portas, | 5 | 5 | 5
Tipo de motor, | AWD | AWD | AWD
Transmissão
Transmissão
ICE - Número de relações de transmissão | 8 | 8 | 8
ICE - Transmissão - Relação de transmissão 1ª | 5.25 | 5.501 | 5.501
ICE - Transmissão - Relação de transmissão 2ª | 3.36 | 3.52 | 3.52
ICE - Transmissão - Relação de transmissão 3ª | 2.172 | 2.2 | 2.2
ICE - Transmissão - Relação de transmissão 4ª | 1.72 | 1.72 | 1.72
ICE - Transmissão - Relação de transmissão 5ª | 1.316 | 1.301 | 1.301
ICE - Transmissão - Relação de transmissão 6ª | 1 | 1 | 1
ICE - Transmissão - Relação de transmissão 7ª | 0.822 | 0.833 | 0.833
ICE - Transmissão - Relação de transmissão 8ª | 0.64 | 0.64 | 0.64
ICE - Transmissão - Relação de transmissão R | 3.712 | 4.543 | 4.543
ICE - Óleo da transmissão (capacidade), l | 10.7 | 11.1 | 11.1
Motor de combustão
ICE - Referência da transmissão | GN8X60CZ | GN8X80DZ | GN8X80DZ
Dados do motor
Dados do motor
ICE - Rotação máxima do motor para potência nominal, 1/min | 6250 | 6000 | 4400
ICE - Rotação mínima do motor para potência nominal, 1/min | 5200 | 5300 | 4400
ICE - Potência (potência nominal pre/actual ECE-R85, GBT-17692-19995), cv | 381 | 530 | 340
Relação peso/potência, kg/kW | 8.6 | 6.7 | 9.6
Comunicação
Potência do sistema motor (acumulado), kW | 280 | 390 | 259
Binário do sistema motor (acumulado), Nm | 540 | 750 | 720
Potência do sistema motor (acumulado), cv | 381 | 530 | 352
Potência combinada comunicada, kW | 280 | 390 | 259
Binário combinado comunicado, Nm | 540 | 750 | 720
Potência combinada comunicada, cv | 381 | 530 | 352
Potência da máquina elétrica - Sistema, kW | 9 | 9 | 9
Binário da máquina elétrica - Sistema, Nm | 200 | 200 | 200
Potência da máquina elétrica - Sistema, CV | 12 | 12 | 12
Motor
ICE - Válvulas por cilindro | 4 | 4 | 4
Classificação de emissões (homologada) | EU6e-bis-FCM | EU6e-bis-FCM | EU6e-bis-FCM
ICE - Rotação para o binário nominal, 1/min | 1850 - 5000 | 2100 - 4000 | 1750 - 2250
ICE - Rotação para a potência nominal, 1/min | 5200 - 6250 | 5300 - 6000 | 4400
ICE - Código de motor | B58B30M2 | S68B44T0 | B57D30T3
ICE - Especificação de combustível performance máxima | RON 98 | RON 98 | N/A
ICE - Especificação de combustível mínima | RON 91 | RON 91 | Diesel
ICE - Especificação de combustível recomendada | RON 95 | RON 98 | Diesel
ICE - Proporção máxima de Etanol | E25 | E25 | N/A
Motor de combustão
Motor de combustão
ICE - Rotação para o binário nominal, 1/min | 5500 | 5500 | 4400
ICE - Cilindros | 6 | 8 | 6
ICE - Taxa de compressão, :1 | 11 | 10.5 | 16.5
ICE - Rotação máxima do motor para binário nominal, 1/min | 1850 | 2100 | 1750
ICE - Rotação mínima do motor para binário nominal, 1/min | 5000 | 4000 | 2250
ICE - Cilindrada, cm³ | 2998 | 4395 | 2993
ICE - Curso, mm | 94.6 | 88.3 | 90
ICE - Diâmetro, mm | 82 | 89 | 84
ICE - Tipo de combustível | Benzin | Benzin | Diesel
ICE - Potência (potência nominal pre/actual ECE-R85, GBT-17692-19995), kW | 280 | 390 | 250
ICE - Óleo do motor (capacidade), l | 7.5 | 12.7 | 9.3
ICE - Binário (binário nominal pre/actual ECE-R85, GBT-17692-19995), Nm | 520 | 750 | 700
Motor elétrico
Motor elétrico
Motor elétrico no eixo traseiro - potência máxima (ECE R85 30 Min.) - kW | 9 | 9 | 9
Motor elétrico no eixo traseiro - potência máxima (ECE R85), kW | 9 | 9 | 9
Motor elétrico no eixo traseiro - binário máximo (ECE R85), Nm | 200 | 200 | 200
Motor elétrico no eixo traseiro - potência máxima (ECE R85), cv | 12 | 12 | 12
Motor elétrico no eixo traseiro - RPM (ECE R85 binário máximo) | 0-300 | 0-300 | 0-300
Motor elétrico no eixo traseiro - RPM (ECE R85 potência máxima) | 2000 | 2000 | 2000
Dimensões
Dados Offroad
Ângulo de saída, ° | 22.2 | 22.2 | 22.2
Ângulo de aproximação, ° | 25 | 25 | 25
Ângulo de rampa, ° | 19.8 | 19.8 | 19.8
Altura ao solo, mm | 221 | 221 | 221
Exterior
Carga interna (H196), mm | 834 | 834 | 834
Diâmetro de viragem, m | 12.4/13 | 12.4 | 12.4/13
Altura, mm | 1835 | 1835 | 1835
Largura, mm | 2000 | 2000 | 2000
Distância entre eixos, mm | 3105 | 3105 | 3105
Comprimento, mm | 5181 | 5181 | 5181
Saliência traseira, mm | 1172 | 1172 | 1172
Saliência dianteira, mm | 904 | 904 | 904
Largura, incluindo espelhos retrovisores exteriores, mm | 2218 | 2218 | 2218
Superfície de vidro do tejadilho (AGlass), m² | 1.03 | 1.03 | 1.03
Interior
Espaço para a cabeça, 1ª fila de bancos (H62-1), mm | 1064 | 1064 | 1064
Espaço para a cabeça, 2ª fila de bancos com teto de abrir (H62-2 SR), mm | 1013 | 1013 | 1013
Largura ao nível dos cotovelos, 2ª fila de bancos (W10-2),mm | 1527 | 1527 | 1527
Largura ao nível dos cotovelos, 3ª fila de bancos (W10-3),mm | 1218 | 1218 | 1218
Espaço para a cabeça, 3ª fila de bancos (H62-3), mm | 930 | 930 | 930
Largura ao nível dos cotovelos, 1ª fila de bancos (W10-1),mm | 1560 | 1560 | 1560
Espaço para a cabeça, 2ª fila de bancos (H62-2), mm | 1013 | 1013 | 1013
Espaço para a cabeça, 1ª fila de bancos com teto de abrir (H62-1 SR), mm | 1064 | 1064 | 1064
Volumes da bagageira
Volume da bagageira atrás da 1ª fila de Bancos (V214-1 Kom), l | 1050/2120 | 1050/2120 | 1050/2120
Volume da bagageira atrás da 2ª fila de Bancos (V211-2 Kom), l | 750 | 750 | 750
Volume da bagageira atrás da 3ª fila de bancos (V211-3 Kom), l | 300 | 300 | 300
Bancos 2ª Fila
Quantidade de bancos
Bancos 2ª Fila | 2/3 | 2/3 | 2/3
Performance
Aceleração
0-100 km/h, seg. | 5.8 | 4.7 | 5.9
Velocidade Máxima
Velocidade Máxima
Velocidade máxima, km/h | 250 | 250 | 245
SCR (redução catalítica seletiva)
SCR (redução catalítica seletiva)
AdBlue - Volume (depósito ativo), l | N/A | N/A | 21.5
AdBlue - Volume total (depósito ativo + passivo), l | N/A | N/A | 21.5
SCR (Sim/Não) | nein | nein | ja
Bateria de Alta Tensão
Bateria de Alta Tensão
Bateria de Alta Tensão - Capacidade nominal (bruta), Ah | 10 | 10 | 10
Bateria de Alta Tensão - Tensão nominal, V | 44 | 44 | 44
Bateria de Alta Tensão - Capacidade energética (bruta), kWh | 0.4 | 0.4 | 0.4
Bateria de Alta Tensão - Tecnologia | Li-Ion LTO | Li-Ion LTO | Li-Ion LTO
Peso
Peso
Tara (sem o condutor), kg | 2415 | 2600 | 2490
Tara (com o condutor), kg | 2490 | 2675 | 2565
Peso bruto do veículo, kg | 3215 | 3355 | 3325
Peso máximo rebocável 8%, categoria 2, kg | 2700/3500 | 2700/3500 | 2700/3500
Peso máximo rebocável 12%, categoria 2, kg | 2700/3500 | 2700/3500 | 2700/3500
Carga máxima do eixo dianteiro, kg | 1340 | 1465 | 1465
Carga máxima no eixo traseiro, kg | 1945 | 1955 | 1955
Carga autorizada na bola de reboque, kg | 140 | 140 | 140
Carga máxima com reboque, kg | 3315 | 3455 | 3425
Carga autorizada para reboque com travões 8%, categoria 1 e 2, kg | 2700/3500 | 2700/3500 | 2700/3500
Carga autorizada para reboque sem travões, kg | 750 | 750 | 750
Carga máxima no eixo traseiro com reboque, kg | 2140 | 2155 | 2170
Peso bruto do veículo com reboque 12%, categoria 1 e 2, kg | 5915/6715 | 6055/6855 | 6025/6825
Carga sobre o tejadilho, kg | 100 | 100 | 100
Peso máximo do equipamento opcional, kg | 192 | 111 | 211
Carga autorizada para reboque com travões 12%, categoria I e II, kg | 2700/3500 | 2700/3500 | 2700/3500
Distribuição do peso na traseira (veículo vazio), % | 52.4 | 51.7 | 51.6
Carga útil, kg | 800 | 755 | 835
Depósito de Combustível
Depósito de Combustível
Volume do depósito de combustível (aprox.), l | 83 | 83 | 80
Ruído
Ruído
Teste de ruído estacionário - Rotações de motor [1/min] , 1/min | 3750 | 3750 | 3300
Ruído estacionário [dB(A)], dB(A) | 72 | 84 | 73/87
Ruído em passagem [dB(A)], dB(A) | 69 | 69 | 66/68