## G09 0
BMW XM (G09)
| 11CS | 31CS
| XM 50e | XM Label
Resumo de dados básicos
Tipo de transmissão, | automatic | automatic
Descrição do motor, | XB1151U2 | XB1161T0
Bancos, | 5 | 5
Número de portas, | 5 | 5
Tipo de motor, | AWD | AWD
Transmissão
Transmissão
ICE - Número de relações de transmissão | 8 | 8
ICE - Transmissão - Relação de transmissão 1ª | 5.5 | 5
ICE - Transmissão - Relação de transmissão 2ª | 3.52 | 3.2
ICE - Transmissão - Relação de transmissão 3ª | 2.2 | 2.143
ICE - Transmissão - Relação de transmissão 4ª | 1.72 | 1.72
ICE - Transmissão - Relação de transmissão 5ª | 1.301 | 1.297
ICE - Transmissão - Relação de transmissão 6ª | 1 | 1
ICE - Transmissão - Relação de transmissão 7ª | 0.833 | 0.833
ICE - Transmissão - Relação de transmissão 8ª | 0.64 | 0.64
ICE - Transmissão - Relação de transmissão R | 4.543 | 3.968
ICE - Óleo da transmissão (capacidade), l | 8.8 | 9.7
Motor de combustão
ICE - Referência da transmissão | GB8X80DZ | GB8XA0AZ
Motor elétrico
Dados do motor
Dados do motor
ICE - Rotação máxima do motor para potência nominal, 1/min | 6500 | 5800
ICE - Rotação mínima do motor para potência nominal, 1/min | 5000 | 5400
ICE - Potência (potência nominal pre/actual ECE-R85, GBT-17692-19995), cv | 313 | 544
Relação peso/potência, kg/kW | 7.5 | 5
Comunicação
Potência do sistema motor (acumulado), no arranque, kW | 350 | 550
Binário do sistema motor (acumulado), no arranque, Nm | 700 | 1000
Potência do sistema motor (acumulado), no arranque, cv | 476 | 748
Potência do sistema motor (acumulado), kW | 350 | 550
Binário do sistema motor (acumulado), Nm | 700 | 1000
Potência do sistema motor (acumulado), cv | 476 | 748
Potência combinada comunicada, kW | 350 | 550
Binário combinado comunicado, Nm | 700 | 1000
Potência combinada comunicada, cv | 476 | 748
Potência da máquina elétrica - Sistema, kW | 145 | 145
Binário da máquina elétrica - Sistema, Nm | 280 | 280
Potência da máquina elétrica - Sistema, CV | 197 | 197
Motor
ICE - Válvulas por cilindro | 4 | 4
Classificação de emissões (homologada) | EU6e-bis | EU6e-bis
ICE - Rotação para o binário nominal, 1/min | 1750 - 4700 | 2100 - 4000
ICE - Rotação para a potência nominal, 1/min | 5000 - 6500 | 5400 - 5800
ICE - Código de motor | B58B30U2 | S68B44T0
ICE - Especificação de combustível performance máxima | RON 98 | RON 98
ICE - Especificação de combustível mínima | RON 91 | RON 91
ICE - Especificação de combustível recomendada | RON 98 | RON 98
ICE - Proporção máxima de Etanol | E25 | E25
Motor de combustão
Motor de combustão
ICE - Rotação para o binário nominal, 1/min | 5500 | 5400
ICE - Cilindros | 6 | 8
ICE - Taxa de compressão, :1 | 11 | 10.5
ICE - Rotação máxima do motor para binário nominal, 1/min | 1750 | 2100
ICE - Rotação mínima do motor para binário nominal, 1/min | 4700 | 4000
ICE - Cilindrada, cm³ | 2998 | 4395
ICE - Curso, mm | 94.6 | 88.3
ICE - Diâmetro, mm | 82 | 89
ICE - Tipo de combustível | Benzin | Benzin
ICE - Potência (potência nominal pre/actual ECE-R85, GBT-17692-19995), kW | 230 | 400
ICE - Óleo do motor (capacidade), l | 7.5 | 12.7
ICE - Binário (binário nominal pre/actual ECE-R85, GBT-17692-19995), Nm | 450 | 750
Motor elétrico
Motor elétrico
Motor elétrico no eixo traseiro - potência máxima (ECE R85 30 Min.) - kW | 57 | 57
Motor elétrico no eixo traseiro - potência máxima (ECE R85), kW | 145 | 145
Motor elétrico no eixo traseiro - binário máximo (ECE R85), Nm | 280 | 280
Motor elétrico no eixo traseiro - potência máxima (ECE R85), cv | 197 | 197
Motor elétrico no eixo traseiro - RPM (ECE R85 binário máximo) | 1000-5000 | 1000-5000
Motor elétrico no eixo traseiro - RPM (ECE R85 potência máxima) | 6000 | 6000
Dimensões
Dados Offroad
Ângulo de saída, ° | 23.7 | 23.7
Ângulo de aproximação, ° | 20.2 | 20.2
Ângulo de rampa, ° | 18.3 | 18.3
Altura ao solo, mm | 220 | 220
Exterior
Carga interna (H196), mm | 845 | 845
Diâmetro de viragem, m | 12.5 | 12.5
Altura, mm | 1755 | 1755
Largura, mm | 2005 | 2005
Distância entre eixos, mm | 3105 | 3105
Comprimento, mm | 5110 | 5110
Saliência traseira, mm | 1090 | 1090
Saliência dianteira, mm | 915 | 915
Largura, incluindo espelhos retrovisores exteriores, mm | 2235 | 2235
Interior
Espaço para a cabeça, 2ª fila de bancos com teto de abrir (H62-2 SR), mm | 986 | 986
Largura ao nível dos cotovelos, 2ª fila de bancos (W10-2),mm | 1528 | 1528
Largura ao nível dos cotovelos, 1ª fila de bancos (W10-1),mm | 1560 | 1560
Espaço para a cabeça, 1ª fila de bancos com teto de abrir (H62-1 SR), mm | 1027 | 1027
Volumes da bagageira
Volume da bagageira atrás da 1ª fila de Bancos (V214-1 Kom), l | 1820 | 1820
Volume da bagageira atrás da 2ª fila de Bancos (V211-2 Kom), l | 527 | 527
Bancos 2ª Fila
Quantidade de bancos
Bancos 2ª Fila | 3 | 3
Performance
Aceleração
0-100 km/h, seg. | 5.1 | 3.8
0-100 km/h (arranque 1-ft), s | 4.8 | 3.5
Velocidade Máxima
Velocidade Máxima
Velocidade máxima, km/h | 250 | 250/290
Velocidade máxima em modo puramente elétrico, km/h | 140 | 140
SCR (redução catalítica seletiva)
SCR (redução catalítica seletiva)
SCR (Sim/Não) | nein | nein
Bateria de Alta Tensão
Bateria de Alta Tensão
Bateria de Alta Tensão - Capacidade nominal (bruta), Ah | 93 | 93
Bateria de Alta Tensão - Tensão nominal, V | 316.8 | 316.8
Bateria de Alta Tensão - Capacidade energética (bruta), kWh | 29.5 | 29.5
Capacidade líquida da bateria de alta tensão, kWh | 25.7 | 25.7
Bateria de Alta Tensão - Tecnologia | Li-Ion | Li-Ion
Peso
Peso
Tara (sem o condutor), kg | 2620 | 2725
Tara (com o condutor), kg | 2695 | 2800
Peso bruto do veículo, kg | 3220 | 3300
Peso máximo rebocável 8%, categoria 2, kg | 2700 | 2700
Peso máximo rebocável 12%, categoria 2, kg | 2700 | 2700
Carga máxima do eixo dianteiro, kg | 1450 | 1500
Carga máxima no eixo traseiro, kg | 1825 | 1825
Carga autorizada na bola de reboque, kg | 140 | 140
Carga máxima com reboque, kg | 3320 | 3400
Carga autorizada para reboque com travões 8%, categoria 1 e 2, kg | 2700 | 2700
Carga autorizada para reboque sem travões, kg | 750 | 750
Carga máxima no eixo traseiro com reboque, kg | 2035 | 2035
Peso bruto do veículo com reboque 12%, categoria 1 e 2, kg | 5920 | 6000
Peso máximo do equipamento opcional, kg | 77 | 70
Carga autorizada para reboque com travões 12%, categoria I e II, kg | 2700 | 2700
Distribuição do peso na traseira (veículo vazio), % | 52.3 | 51.4
Carga útil, kg | 600 | 575
Depósito de Combustível
Depósito de Combustível
Volume do depósito de combustível (aprox.), l | 69 | 69
Ruído
Ruído
Teste de ruído estacionário - Rotações de motor [1/min] , 1/min | 3750 | 3750
Ruído estacionário [dB(A)], dB(A) | 76 | 89
Ruído em passagem [dB(A)], dB(A) | 68 | 69
Dados de Carregamento
Dados de Carregamento
Variação de carregamento AC 1 | AC charging with 2,3kW (230V, 10A) x 1ph | AC charging with 2,3kW (230V, 10A) x 1ph
Tempo de carregamento AC 1 (0-100%), h | 14:15 | 14:15
Variação de carregamento AC 2 | AC charging with 7,4kW (230V, 32A) x 1ph | AC charging with 7,4kW (230V, 32A) x 1ph
Tempo de carregamento AC 2 (0-100%), h | 4:15 | 4:15
Variação de carregamento AC 3 | AC charging with 11kW (230V, 16A) x 3ph | AC charging with 11kW (230V, 16A) x 3ph
Tempo de carregamento AC 3 (0-100%), h | 2:45 | 2:45
Capacidade maxima de carga AC standard, kW | 11 | 11