## G23 0
BMW Série 4 Cabrio (G23)
| 81DB | 41FP | 71DB | 51AU | 61AU | 71AU
| 420i | 430i xDrive | M440i xDrive | 420d | 430d | M440d xDrive
Resumo de dados básicos
Tipo de transmissão, | automatic | automatic | automatic | automatic | automatic | automatic
Descrição do motor, | B48B20M1 | B48B20O1 | B58B30M2 | B47D20O1 | B57D30O2 | B57D30T2
Bancos, | 4 | 4 | 4 | 4 | 4 | 4
Número de portas, | 2-door car | 2-door car | 2-door car | 2-door car | 2-door car | 2-door car
Tipo de motor, | Rear-wheel drive | Four-wheel drive | Four-wheel drive | Rear-wheel drive | Rear-wheel drive | Four-wheel drive
Caixa de velocidades
Caixa de velocidades
ICE - Número de relações de transmissão | 8 | 8 | 8 | 8 | 8 | 8
ICE - Transmissão - Relação de transmissão 1ª | 5.25 | 5.25 | 5.25 | 5.25 | 5.5 | 5.5
ICE - Transmissão - Relação de transmissão 2ª | 3.36 | 3.36 | 3.36 | 3.36 | 3.52 | 3.52
ICE - Transmissão - Relação de transmissão 3ª | 2.172 | 2.172 | 2.172 | 2.172 | 2.2 | 2.2
ICE - Transmissão - Relação de transmissão 4ª | 1.72 | 1.72 | 1.72 | 1.72 | 1.72 | 1.72
ICE - Transmissão - Relação de transmissão 5ª | 1.316 | 1.316 | 1.316 | 1.316 | 1.317 | 1.317
ICE - Transmissão - Relação de transmissão 6ª | 1 | 1 | 1 | 1 | 1 | 1
ICE - Transmissão - Relação de transmissão 7ª | 0.822 | 0.822 | 0.822 | 0.822 | 0.823 | 0.823
Relação de transmissão 8ª | 0.64 | 0.64 | 0.64 | 0.64 | 0.64 | 0.64
ICE - Transmissão - Relação de transmissão R | 3.712 | 3.712 | 3.712 | 3.712 | 3.993 | 3.993
Motor de combustão
ICE - Referência da transmissão | GA8L51CZ | GA8X51CZ | GN8X60CZ | GA8L51CZ | GA8L76DZ | GA8X76DZ
Dados do motor
Dados do motor
ICE - Rotação máxima do motor para potência nominal, 1/min | 6500 | 6500 | 6250 | 4000 | 4000 | 4400
ICE - Rotação mínima do motor para potência nominal, 1/min | 5000 | 4500 | 5200 | 4000 | 4000 | 4400
Relação peso/potência, kg/kW | 12.5 | 9.8 | 6.7 | 12.7 | 9 | 7.9
Comunicação
Binário do sistema motor (acumulado), Nm | N/A | N/A | 540 | 400 | 650 | 700
Potência combinada comunicada, kW | 135 | 180 | 288 | 140 | 210 | 250
Binário combinado comunicado, Nm | 300 | 400 | 540 | 400 | 650 | 700
Potência combinada comunicada, cv | 184 | 245 | 392 | 190 | 286 | 340
Potência da máquina elétrica - Sistema, kW | N/A | N/A | 9 | 8 | 8 | 8
Binário da máquina elétrica - Sistema, Nm | N/A | N/A | 200 | 25 | 25 | 25
Potência da máquina elétrica - Sistema, CV | N/A | N/A | 12 | 11 | 11 | 11
Motor
ICE - Válvulas por cilindro | 4 | 4 | 4 | 4 | 4 | 4
Norma de Emissões (certificada) | EU6e-bis-FCM | EU6e-bis-FCM | EU6e-bis-FCM | EU6e-bis-FCM | EU6e-bis-FCM | EU6e-bis-FCM
ICE - Rotação para o binário nominal, 1/min | 1350 - 4000 | 1600 - 4000 | 1900 - 4800 | 1750 - 2500 | 1500 - 2500 | 1750 - 2250
ICE - Rotação para a potência nominal, 1/min | 5000 - 6500 | 4500 - 6500 | 5200 - 6250 | 4000 | 4000 | 4400
ICE - Código de motor | B48B20M1 | B48B20O1 | B58B30M2 | B47D20O1 | B57D30O2 | B57D30T2
ICE - Especificação de combustível máxima | RON 98 | RON 98 | RON 98 | N/A | N/A | N/A
ICE - Especificação de combustível mínima | RON 91 | RON 91 | RON 91 | Diesel | Diesel | Diesel
ICE - Especificação de combustível recomendada | RON 95 | RON 95 | RON 98 | Diesel | Diesel | Diesel
ICE - Proporção máxima de Etanol | E25 | E25 | E25 | N/A | N/A | N/A
Motor de combustão
Motor de combustão
ICE - Rotação para o binário nominal, 1/min | 5000 | 4500 | 5500 | 4000 | 4000 | 4400
ICE - Cilindros | 4 | 4 | 6 | 4 | 6 | 6
ICE - Taxa de compressão, :1 | 11 | 10.2 | 11 | 16.5 | 16.5 | 16.5
ICE - Rotação máxima do motor para binário nominal, 1/min | 1350 | 1600 | 1900 | 1750 | 1500 | 1750
ICE - Rotação mínima do motor para binário nominal, 1/min | 4000 | 4000 | 4800 | 2500 | 2500 | 2250
ICE - Cilindrada, cm³ | 1998 | 1998 | 2998 | 1995 | 2993 | 2993
ICE - Curso, mm | 94.6 | 94.6 | 94.6 | 90 | 90 | 90
ICE - Diâmetro, mm | 82 | 82 | 82 | 84 | 84 | 84
ICE - Tipo de combustível | Benzin | Benzin | Benzin | Diesel | Diesel | Diesel
ICE - Quantidade de óleo, l | 6.5 | 6.5 | 7.5 | 6.5 | 8 | 8
Sistema de propulsão elétrica
Sistema de propulsão elétrica
Sistema de propulsão/assistência elétrica - Potência máxima, kW | N/A | N/A | N/A | 8 | 8 | 8
Potência do motor eléctrico (ECE R85 potência nominal) - kW | N/A | N/A | 9 | N/A | N/A | N/A
Binário do motor eléctrico (ECE R85 binário nominal) - Nm | N/A | N/A | 200 | N/A | N/A | N/A
Sistema de propulsão/assistência elétrica - Potência máxima, PS | N/A | N/A | N/A | 11 | 11 | 11
Potência do motor eléctrico (ECE R85 potência nominal) - PS, PS | N/A | N/A | 12 | N/A | N/A | N/A
Motor eléctrico - RPM (ECE R85 binário nominal) | N/A | N/A | 0-300 | N/A | N/A | N/A
Motor eléctrico - RPM (ECE R85 potência nominal) | N/A | N/A | 2000 | N/A | N/A | N/A
Tipo de excitação do motor eléctrico | N/A | N/A | permanenterregt | fremderregt | fremderregt | fremderregt
Sistema de propulsão/assistência elétrica - Binário máximo, Nm | N/A | N/A | N/A | 25 | 25 | 25
Dimensões
Dados Offroad
Exterior
Carga interna (H196), mm | 656 | 663 | 666 | 656 | 656 | 666
Diâmetro de viragem, m | 11.4 | 12 | 12 | 11.4 | 11.4 | 12
Altura, mm | 1384 | 1391 | 1394 | 1384 | 1384 | 1394
Largura, mm | 1852 | 1852 | 1852 | 1852 | 1852 | 1852
Distância entre eixos, mm | 2851 | 2851 | 2851 | 2851 | 2851 | 2851
Comprimento, mm | 4768 | 4768 | 4770 | 4768 | 4768 | 4770
Saliência traseira, mm | 1059 | 1059 | 1061 | 1059 | 1059 | 1061
Saliência dianteira, mm | 858 | 858 | 858 | 858 | 858 | 858
Largura, incluindo espelhos retrovisores exteriores, mm | 2081 | 2081 | 2081 | 2081 | 2081 | 2081
Interior
Espaço para a cabeça, 1ª fila de bancos (H62-1), mm | 1030 | 1030 | 1030 | 1030 | 1030 | 1030
Largura ao nível dos cotovelos, 1ª fila de bancos (W10-1),mm | 1465 | 1465 | 1465 | 1465 | 1465 | 1465
Espaço para a cabeça, 2ª fila de bancos (H62-2), mm | 918 | 918 | 918 | 918 | 918 | 918
Volumes da bagageira
Volume da bagageira com capota aberta (V210 CV Kom), l | 300 | 300 | 300 | 300 | 300 | 300
Volume da bagageira (V210-2 Kom), l | 385 | 385 | 385 | 385 | 385 | 385
Performance
Aceleração
0-100Km/h, seg. | 8.2 | 6.3 | 4.8 | 7.6 | 5.8 | 5
Velocidade Máxima
Velocidade Máxima
Velocidade máxima, km/h | 236 | 250 | 250 | 236 | 250 | 250
SCR (redução catalítica seletiva)
SCR (redução catalítica seletiva)
SCR (Sim/Não) | nein | nein | nein | ja | ja | ja
SCR - Depósito activo | N/A | N/A | N/A | P_Tank mit LKW Zapfpistole betankbar | P_Tank mit LKW Zapfpistole betankbar | P_Tank mit LKW Zapfpistole betankbar
Bateria de Alta Tensão/48V
Bateria de Alta Tensão/48V
Bateria de Alta Tensão - Capacidade nominal (bruta), Ah | N/A | N/A | 10 | 10 | 10 | 10
Tensão da bateria de alta tensão [V], V | N/A | N/A | 44 | 44 | 44 | 44
Bateria de Alta Tensão - Local de instalação | N/A | N/A | Motorraum | Motorraum | Motorraum | Motorraum
Bateria de Alta Tensão - Capacidade energética (bruta), kWh | N/A | N/A | 0.4 | 0.4 | 0.4 | 0.4
Bateria de Alta Tensão - Tecnologia | N/A | N/A | Li-Ion LTO | Li-Ion LTO | Li-Ion LTO | Li-Ion LTO
Pesos do veículo
Pesos do veículo
Tara (sem o condutor), kg | 1690 | 1765 | 1925 | 1775 | 1885 | 1980
Tara (com o condutor), kg | 1765 | 1840 | 2000 | 1850 | 1960 | 2055
Peso bruto do veículo, kg | 2185 | 2260 | 2410 | 2260 | 2370 | 2465
Peso máximo rebocável 8%, categoria 2, kg | 1600 | 1800 | 1800 | 1600 | 1800 | 1800
Peso máximo rebocável 12%, categoria 2, kg | 1600 | 1800 | 1800 | 1600 | 1800 | 1800
Carga autorizada para reboque sem travões, kg | 750 | 750 | 750 | 750 | 750 | 750
Depósito de Combustível
Depósito de Combustível
Volume do depósito de combustível (aprox.), l | 59 | 59 | 59 | 59 | 59 | 59
Ruído
Ruído
RPM - Teste de Ruído estacionário (1/min) | 3750 | 3375 | 3750 | 3000 | 3000 | 3300
Ruído estacionário [dB(A)], dB(A) | 81 | 80 | 86 | 72 | 73 | 75
Ruído em passagem [dB(A)], dB(A) | 67 | 66 | 66 | 67 | 66 | 67
Emissões
NOx, mg/km | 18.2 | 12.6 | 1.3 | 26.0 | 42.1 | 31.7
N-Partículas Expoente | 1.77E10 | 2.33E10 | 1.09E10 | 3.89E8 | 1.4E10 | 1.02E10
CO, mg/km | 237.2 | 170.9 | 69.8 | 71.4 | 96.3 | 116.2
HC+NOx, mg/km | N/A | N/A | N/A | 61.4 | 55.0 | 48.1
NMHC, mg/km | 17.5 | 14.1 | 9.9 | N/A | N/A | N/A
Partículas, mg/km | 0.16 | 0.22 | 0.1 | 0.29 | 1.52 | 1.66