## G26 0
BMW i4 (G26 BEV)
| 51HD | 61HD | 71HD
| i4 eDrive35 | i4 eDrive40 | i4 M60 xDrive
Resumo de dados básicos
Tipo de transmissão, | automatic | automatic | automatic
Descrição do motor, | HA0001N1 | HA0001N1 | XE2A02N1
Bancos, | 5 | 5 | 5
Número de portas, | 5-door car | 5-door car | 5-door car
Tipo de motor, | Rear-wheel drive | Rear-wheel drive | Four-wheel drive
Caixa de velocidades
Caixa de velocidades
ICE - Número de relações de transmissão | 1 | 1 | 1
ICE - Transmissão - Relação de transmissão 1ª | 1 | 1 | 1
ICE - Transmissão - Relação de transmissão R | 1 | 1 | 1
Dados do motor
Dados do motor
Relação peso/potência, kg/kW | 9.5 | 8.2/12.8 | 5
Comunicação
Binário do sistema motor (acumulado), Nm | 400 | 430 | 795
Potência do sistema motor (acumulado) 30 min, kW | 85 | 105 | 145
Potência combinada comunicada, kW | 210 | 160/250 | 442
Binário combinado comunicado, Nm | 400 | 430 | 795
Potência combinada comunicada, cv | 286 | 218/340 | 601
Potência do sistema motor (acumulado) 30 min, PS | 116 | 143 | 197
Motor
Norma de Emissões (certificada) | - | - | -
Sistema de propulsão elétrica
Sistema de propulsão elétrica
Motor elétrico no eixo frontal - localização | N/A | N/A | vorne
Motor elétrico no eixo frontal - funcionamento | N/A | N/A | fremderregt
Motor elétrico no eixo frontal - Síncrono/Assíncrono | N/A | N/A | synchron
Motor elétrico no eixo frontal - potência máxima (ECE R85), kW | N/A | N/A | 200
Potência do motor eléctrico (ECE R85 potência nominal) - kW | 210 | 160/250 | 250
Binário do motor eléctrico (ECE R85 binário nominal) - Nm | 400 | 430 | 430
Potência do motor eléctrico (ECE R85 potência nominal) - PS, PS | 286 | 218/340 | 340
Motor eléctrico - RPM (ECE R85 binário nominal) | 0-5000 | 0-3500, 0-5500 | 0-5500
Motor eléctrico - RPM (ECE R85 potência nominal) | 8000 | 8000 | 8000
Tipo de excitação do motor eléctrico | fremderregt | fremderregt | fremderregt
Dimensões
Dados Offroad
Exterior
Carga interna (H196), mm | 697 | 697 | 697
Diâmetro de viragem, m | 12.5 | 12.5 | 12.5
Altura, mm | 1448 | 1448 | 1448
Largura, mm | 1852 | 1852 | 1852
Distância entre eixos, mm | 2856 | 2856 | 2856
Comprimento, mm | 4783 | 4783 | 4783
Saliência traseira, mm | 1065 | 1065 | 1065
Saliência dianteira, mm | 862 | 862 | 862
Largura, incluindo espelhos retrovisores exteriores, mm | 2073 | 2073 | 2073
Interior
Espaço para a cabeça, 1ª fila de bancos (H62-1), mm | 1015 | 1015 | 1015
Espaço para a cabeça, 2ª fila de bancos com teto de abrir (H62-1 SR), mm | 935 | 935 | 935
Largura ao nível dos cotovelos, 1ª fila de bancos (W10-1),mm | 1470 | 1470 | 1470
Espaço para a cabeça, 2ª fila de bancos (H62-2), mm | 944 | 944 | 944
Espaço para a cabeça, 1ª fila de bancos com teto de abrir (H62-1 SR), mm | 976 | 976 | 976
Volumes da bagageira
Volume da bagageira atrás da 1ª fila de Bancos (V214-1 Kom), l | 1290 | 1290 | 1290
Volume da bagageira atrás da 2ª fila de Bancos (V211-2 Kom), l | 470 | 470 | 470
Performance
Aceleração
0-100Km/h, seg. | 6 | 5.6/7.5 | 3.7
Velocidade Máxima
Velocidade Máxima
Velocidade máxima, km/h | 190 | 190 | 225
Bateria de Alta Tensão/48V
Bateria de Alta Tensão/48V
Bateria de Alta Tensão - Capacidade nominal (bruta), Ah | 198.6 | 210.6 | 210.6
Tensão da bateria de alta tensão [V], V | 353.3 | 398.5 | 398.5
Bateria de Alta Tensão - Local de instalação | Unterflur | Unterflur | Unterflur
Bateria de Alta Tensão - Capacidade energética (bruta), kWh | 70.3 | 83.9 | 83.9
Capacidade líquida da bateria de alta tensão, kWh | 67.1 | 81.3 | 81.1
Bateria de Alta Tensão - Tecnologia | Li-Ion | Li-Ion | Li-Ion
Pesos do veículo
Pesos do veículo
Tara (sem o condutor), kg | 1995 | 2045 | 2210
Tara (com o condutor), kg | 2070 | 2120 | 2285
Peso bruto do veículo, kg | 2550 | 2600 | 2730
Peso máximo rebocável 8%, categoria 2, kg | 1600 | 1600 | 1600
Peso máximo rebocável 12%, categoria 2, kg | 1600 | 1600 | 1600
Carga autorizada para reboque sem travões, kg | 750 | 750 | 750
Carga sobre o tejadilho, kg | 75 | 75 | 75
Ruído
Ruído
Ruído em passagem [dB(A)], dB(A) | 64 | 67 | 66
Dados de Carregamento
Dados de Carregamento
Variação de carregamento AC 1 | AC charging with 2,3kW (230V, 10A) x 1ph | AC charging with 2,3kW (230V, 10A) x 1ph | AC charging with 2,3kW (230V, 10A) x 1ph
Tempo de carregamento AC 1 (0-100%), h | 37:45 | 47:00 | 47:00
Variação de carregamento AC 2 | AC charging with 7,4kW (230V, 32A) x 1ph | AC charging with 7,4kW (230V, 32A) x 1ph | AC charging with 7,4kW (230V, 32A) x 1ph
Tempo de carregamento AC 2 (0-100%), h | 10:30 | 12:45 | 12:45
Variação de carregamento AC 3 | AC charging with 11kW (230V, 16A) x 3ph | AC charging with 11kW (230V, 16A) x 3ph | AC charging with 11kW (230V, 16A) x 3ph
Tempo de carregamento AC 3 (0-100%), h | 7:00 | 8:30 | 8:30
Capacidade maxima de carga AC standard, kW | 11 | 11 | 11
Variação de carregamento DC 1 | DC charging with 125A EVSE limitation | DC charging with 125A EVSE limitation | DC charging with 125A EVSE limitation
Tempo de carregamento DC 1 (10-80%), h | 1:04 | 1:13 | 1:13
Variação de carregamento DC 2 | DC charging with 250A EVSE limitation | DC charging with 250A EVSE limitation | DC charging with 250A EVSE limitation
Tempo de carregamento DC 2 (10-80%), h | 0:41 | 0:41 | 0:41
Variação de carregamento DC 3 | DC charging with 500A EVSE limitation | DC charging with 500A EVSE limitation | DC charging with 500A EVSE limitation
Tempo de carregamento DC 3 (10-80%), h | 0:32 | 0:30 | 0:30
Potência máxima de carregamento DC, kW | 180 | 205 | 205