## G42 0
BMW Série 2 Coupé (G42)
| 61CM | 21CM | 51FA | 11CN
| 218i | 230i | M240i xDrive | 220d
Resumo de dados básicos
Tipo de transmissão, | automatic | automatic | automatic | automatic
Descrição do motor, | B48B20M1 | B48B20O1 | B58B30M2 | B47D20O1
Bancos, | 4 | 4 | 4 | 4
Número de portas, | 2-door car | 2-door car | 2-door car | 2-door car
Tipo de motor, | Rear-wheel drive | Rear-wheel drive | Four-wheel drive | Rear-wheel drive
Caixa de velocidades
Caixa de velocidades
ICE - Número de relações de transmissão | 8 | 8 | 8 | 8
ICE - Transmissão - Relação de transmissão 1ª | 5.25 | 5.25 | 5.25 | 5.25
ICE - Transmissão - Relação de transmissão 2ª | 3.36 | 3.36 | 3.36 | 3.36
ICE - Transmissão - Relação de transmissão 3ª | 2.172 | 2.172 | 2.172 | 2.172
ICE - Transmissão - Relação de transmissão 4ª | 1.72 | 1.72 | 1.72 | 1.72
ICE - Transmissão - Relação de transmissão 5ª | 1.316 | 1.316 | 1.316 | 1.316
ICE - Transmissão - Relação de transmissão 6ª | 1 | 1 | 1 | 1
ICE - Transmissão - Relação de transmissão 7ª | 0.822 | 0.822 | 0.822 | 0.822
Relação de transmissão 8ª | 0.64 | 0.64 | 0.64 | 0.64
ICE - Transmissão - Relação de transmissão R | 3.712 | 3.712 | 3.712 | 3.712
Motor de combustão
ICE - Referência da transmissão | GA8L51CZ | GA8L51CZ | GN8X60CZ | GA8L51CZ
Dados do motor
Dados do motor
ICE - Rotação máxima do motor para potência nominal, 1/min | 6500 | 6500 | 6250 | 4000
ICE - Rotação mínima do motor para potência nominal, 1/min | 4500 | 4500 | 5200 | 4000
Relação peso/potência, kg/kW | 12.9 | 8.5 | 6.1 | 11/11.3
Comunicação
Binário do sistema motor (acumulado), Nm | N/A | N/A | 540 | N/A/400
Potência combinada comunicada, kW | 115 | 180 | 288 | 140
Binário combinado comunicado, Nm | 250 | 400 | 540 | 400
Potência combinada comunicada, cv | 156 | 245 | 392 | 190
Potência da máquina elétrica - Sistema, kW | N/A | N/A | 9 | N/A/8
Binário da máquina elétrica - Sistema, Nm | N/A | N/A | 200 | N/A/25
Potência da máquina elétrica - Sistema, CV | N/A | N/A | 12 | N/A/11
Motor
ICE - Válvulas por cilindro | 4 | 4 | 4 | 4
Norma de Emissões (certificada) | EU6e-bis-FCM | EU6e-bis-FCM | EU6e-bis-FCM | EU6e-bis-FCM
ICE - Rotação para o binário nominal, 1/min | 1300 - 4300 | 1600 - 4000 | 1900 - 4800 | 1750 - 2500
ICE - Rotação para a potência nominal, 1/min | 4500 - 6500 | 4500 - 6500 | 5200 - 6250 | 4000
ICE - Código de motor | B48B20M1 | B48B20O1 | B58B30M2 | B47D20O1
ICE - Especificação de combustível máxima | RON 98 | RON 98 | RON 98 | N/A
ICE - Especificação de combustível mínima | RON 91 | RON 91 | RON 91 | Diesel
ICE - Especificação de combustível recomendada | RON 95 | RON 95 | RON 98 | Diesel
ICE - Proporção máxima de Etanol | E25 | E25 | E25 | N/A
Motor de combustão
Motor de combustão
ICE - Rotação para o binário nominal, 1/min | 4500 | 4500 | 5500 | 4000
ICE - Cilindros | 4 | 4 | 6 | 4
ICE - Taxa de compressão, :1 | 11 | 10.2 | 11 | 16.5
ICE - Rotação máxima do motor para binário nominal, 1/min | 1300 | 1600 | 1900 | 1750
ICE - Rotação mínima do motor para binário nominal, 1/min | 4300 | 4000 | 4800 | 2500
ICE - Cilindrada, cm³ | 1998 | 1998 | 2998 | 1995
ICE - Curso, mm | 94.6 | 94.6 | 94.6 | 90
ICE - Diâmetro, mm | 82 | 82 | 82 | 84
ICE - Tipo de combustível | Benzin | Benzin | Benzin | Diesel
ICE - Quantidade de óleo, l | 6.5 | 6.5 | 7.5 | 6.5
Sistema de propulsão elétrica
Sistema de propulsão elétrica
Sistema de propulsão/assistência elétrica - Potência máxima, kW | N/A | N/A | N/A | N/A/8
Potência do motor eléctrico (ECE R85 potência nominal) - kW | N/A | N/A | 9 | N/A
Binário do motor eléctrico (ECE R85 binário nominal) - Nm | N/A | N/A | 200 | N/A
Sistema de propulsão/assistência elétrica - Potência máxima, PS | N/A | N/A | N/A | N/A/11
Potência do motor eléctrico (ECE R85 potência nominal) - PS, PS | N/A | N/A | 12 | N/A
Motor eléctrico - RPM (ECE R85 binário nominal) | N/A | N/A | 0-300 | N/A
Motor eléctrico - RPM (ECE R85 potência nominal) | N/A | N/A | 2000 | N/A
Tipo de excitação do motor eléctrico | N/A | N/A | permanenterregt | N/A/fremderregt
Sistema de propulsão/assistência elétrica - Binário máximo, Nm | N/A | N/A | N/A | N/A/25
Dimensões
Dados Offroad
Exterior
Carga interna (H196), mm | 649 | 649 | 663 | 649
Diâmetro de viragem, m | 11.1 | 11.1 | 11.6 | 11.1
Altura, mm | 1390 | 1390 | 1404 | 1390
Largura, mm | 1838 | 1838 | 1838 | 1838
Distância entre eixos, mm | 2741 | 2741 | 2741 | 2741
Comprimento, mm | 4537 | 4537 | 4548 | 4537
Saliência traseira, mm | 965 | 965 | 976 | 965
Saliência dianteira, mm | 831 | 831 | 831 | 831
Largura, incluindo espelhos retrovisores exteriores, mm | 2068 | 2068 | 2068 | 2068
Interior
Espaço para a cabeça, 1ª fila de bancos (H62-1), mm | 1011 | 1011 | 1011 | 1011
Espaço para a cabeça, 2ª fila de bancos com teto de abrir (H62-1 SR), mm | 882 | 882 | 882 | 882
Largura ao nível dos cotovelos, 1ª fila de bancos (W10-1),mm | 1505 | 1505 | 1505 | 1505
Espaço para a cabeça, 2ª fila de bancos (H62-2), mm | 890 | 890 | 890 | 890
Espaço para a cabeça, 1ª fila de bancos com teto de abrir (H62-1 SR), mm | 969 | 969 | 969 | 969
Volumes da bagageira
Volume da bagageira (V210-2 Kom), l | 390 | 390 | 390 | 390
Performance
Aceleração
0-100Km/h, seg. | 8.7 | 5.9 | 4.3 | 6.9/7
Velocidade Máxima
Velocidade Máxima
Velocidade máxima, km/h | 224 | 250 | 250 | 237
SCR (redução catalítica seletiva)
SCR (redução catalítica seletiva)
SCR (Sim/Não) | nein | nein | nein | ja
SCR - Depósito activo | N/A | N/A | N/A | P_Tank mit LKW Zapfpistole betankbar
Bateria de Alta Tensão/48V
Bateria de Alta Tensão/48V
Bateria de Alta Tensão - Capacidade nominal (bruta), Ah | N/A | N/A | 10 | N/A/10
Tensão da bateria de alta tensão [V], V | N/A | N/A | 44 | N/A/44
Bateria de Alta Tensão - Local de instalação | N/A | N/A | Motorraum | N/A/Motorraum
Bateria de Alta Tensão - Capacidade energética (bruta), kWh | N/A | N/A | 0.4 | N/A/0.4
Bateria de Alta Tensão - Tecnologia | N/A | N/A | Li-Ion LTO | N/A/Li-Ion LTO
Pesos do veículo
Pesos do veículo
Tara (sem o condutor), kg | 1485 | 1525 | 1755 | 1545/1580
Tara (com o condutor), kg | 1560 | 1600 | 1830 | 1620/1655
Peso bruto do veículo, kg | 1960 | 2000 | 2230 | 2055
Peso máximo rebocável 8%, categoria 2, kg | 1300 | 1600 | 1600 | 1600
Peso máximo rebocável 12%, categoria 2, kg | 1300 | 1600 | 1600 | 1600
Carga autorizada para reboque sem travões, kg | 750 | 750 | 750 | 750
Carga sobre o tejadilho, kg | 75 | 75 | 75 | 75
Depósito de Combustível
Depósito de Combustível
Volume do depósito de combustível (aprox.), l | 52 | 52 | 52 | 51
Ruído
Ruído
RPM - Teste de Ruído estacionário (1/min) | 3375 | 3375 | 3750 | 3000
Ruído estacionário [dB(A)], dB(A) | 87 | 91 | 83 | 71/73
Ruído em passagem [dB(A)], dB(A) | 67 | 67 | 66 | 65/66
Emissões
NOx, mg/km | 11.9 | 9.9 | 2.2 | 21.4/31.5
N-Partículas Expoente | 2.04E10 | 2.26E10 | 5.89E9 | 4.56E8/8.8E9
CO, mg/km | 253.7 | 148.9 | 73.5 | 70.9/71.2
HC+NOx, mg/km | N/A | N/A | N/A | 56.5/62.8
NMHC, mg/km | 16.7 | 12.8 | 9.3 | N/A
Partículas, mg/km | 0.15 | 0.22 | 0.59 | 0.12/0.26