## G61 0
BMW Série 5 Touring (G61)
| 21GV | 31GV | 41GV | 11GV | 11GW | 21GW | 31GW | 71HH | 51HH | 61HH
| 530e | 530e xDrive | 550e xDrive | 520i | 520d | 520d xDrive | 540d xDrive | i5 eDrive40 | i5 xDrive40 | i5 M60 xDrive
Resumo de dados básicos
Tipo de transmissão, | automatic | automatic | automatic | automatic | automatic | automatic | automatic | automatic | automatic | automatic
Descrição do motor, | XB1141M2 | XB1141M2 | XB1151U2 | B48B20M2 | B47D20O2 | B47D20O2 | B57D30O3 | HA0001N1 | XE2A02N1 | XE2A02N1
Bancos, | 5 | 5 | 5 | 5 | 5 | 5 | 5 | 5 | 5 | 5
Número de portas, | 5 | 5 | 5 | 5 | 5 | 5 | 5 | 5 | 5 | 5
Tipo de motor, | RWD | AWD | AWD | RWD | RWD | AWD | AWD | RWD | AWD | AWD
Transmissão
Transmissão
ICE - Número de relações de transmissão | 8 | 8 | 8 | 8 | 8 | 8 | 8 | 1 | 1 | 1
ICE - Transmissão - Relação de transmissão 1ª | 5.5 | 5.5 | 5.5 | 5.25 | 5.25 | 5.25 | 5.501 | 1 | 1 | 1
ICE - Transmissão - Relação de transmissão 2ª | 3.52 | 3.52 | 3.52 | 3.36 | 3.36 | 3.36 | 3.52 | N/A | N/A | N/A
ICE - Transmissão - Relação de transmissão 3ª | 2.2 | 2.2 | 2.2 | 2.172 | 2.172 | 2.172 | 2.2 | N/A | N/A | N/A
ICE - Transmissão - Relação de transmissão 4ª | 1.72 | 1.72 | 1.72 | 1.72 | 1.72 | 1.72 | 1.72 | N/A | N/A | N/A
ICE - Transmissão - Relação de transmissão 5ª | 1.301 | 1.301 | 1.301 | 1.316 | 1.316 | 1.316 | 1.301 | N/A | N/A | N/A
ICE - Transmissão - Relação de transmissão 6ª | 1 | 1 | 1 | 1 | 1 | 1 | 1 | N/A | N/A | N/A
ICE - Transmissão - Relação de transmissão 7ª | 0.833 | 0.833 | 0.833 | 0.822 | 0.822 | 0.822 | 0.833 | N/A | N/A | N/A
ICE - Transmissão - Relação de transmissão 8ª | 0.64 | 0.64 | 0.64 | 0.64 | 0.64 | 0.64 | 0.64 | N/A | N/A | N/A
ICE - Transmissão - Relação de transmissão R | 4.543 | 4.543 | 4.543 | 3.712 | 3.712 | 3.712 | 4.543 | 1 | 1 | 1
ICE - Óleo da transmissão (capacidade), l | 8.8 | 8.8 | 8.8 | 10.7 | 9.7 | 9.7 | 11.1 | N/A | N/A | N/A
Motor de combustão
ICE - Referência da transmissão | GB8L80DZ | GB8X80DZ | GB8X80DZ | GN8L60CZ | GA8L60CZ | GA8X60CZ | GN8X80DZ | N/A | N/A | N/A
Motor elétrico
Dados do motor
Dados do motor
ICE - Rotação máxima do motor para potência nominal, 1/min | 6500 | 6500 | 6500 | 6500 | 4000 | 4000 | 4000 | N/A | N/A | N/A
ICE - Rotação mínima do motor para potência nominal, 1/min | 4400 | 4400 | 5000 | 4400 | 4000 | 4000 | 4000 | N/A | N/A | N/A
ICE - Potência (potência nominal pre/actual ECE-R85, GBT-17692-19995), cv | 190 | 190 | 313 | 190 | 197 | 197 | 286 | N/A | N/A | N/A
Relação peso/potência, kg/kW | 9.4 | 9.6 | 6.1 | 11.6 | 12.7 | 13.1 | 8.9 | 8.7 | 8 | 5.3
Comunicação
Potência do sistema motor (acumulado), no arranque, kW | 190 | 190 | 330 | N/A | N/A | N/A | N/A | 230 | 260 | 380
Binário do sistema motor (acumulado), no arranque, Nm | 450 | 450 | 700 | N/A | N/A | N/A | N/A | 400 | 590 | 795
Potência do sistema motor (acumulado), no arranque, cv | 258 | 258 | 449 | N/A | N/A | N/A | N/A | 313 | 354 | 517
Potência do sistema motor (acumulado), kW | 220 | 220 | 360 | 153 | 145 | 145 | 223 | 250 | 290 | 442
Binário do sistema motor (acumulado), Nm | 450 | 450 | 700 | 330 | 400 | 400 | 670 | 400 | 590 | 795
Potência do sistema motor (acumulado), cv | 299 | 299 | 489 | 208 | 197 | 197 | 303 | 340 | 394 | 601
Potência do sistema motor (acumulado) 30 min, kW | N/A | N/A | N/A | N/A | N/A | N/A | N/A | 105 | 150 | 150
Potência combinada comunicada, kW | 220 | 220 | 360 | 153 | 145 | 145 | 223 | 250 | 290 | 442
Binário combinado comunicado, Nm | 450 | 450 | 700 | 330 | 400 | 400 | 670 | 400 | 590 | 795
Potência combinada comunicada, cv | 299 | 299 | 489 | 208 | 197 | 197 | 303 | 340 | 394 | 601
Potência do sistema motor (acumulado) 30 min, cv | N/A | N/A | N/A | N/A | N/A | N/A | N/A | 143 | 204 | 204
Potência da máquina elétrica - Sistema, kW | 135 | 135 | 145 | 13 | 8 | 8 | 13 | N/A | N/A | N/A
Binário da máquina elétrica - Sistema, Nm | 250 | 250 | 280 | 200 | 25 | 25 | 200 | N/A | N/A | N/A
Potência da máquina elétrica - Sistema, CV | 184 | 184 | 197 | 18 | 11 | 11 | 18 | N/A | N/A | N/A
Motor
ICE - Válvulas por cilindro | 4 | 4 | 4 | 4 | 4 | 4 | 4 | N/A | N/A | N/A
Classificação de emissões (homologada) | EU6e-bis | EU6e-bis | EU6e-bis | EU6e-bis-FCM | EU6e-bis-FCM | EU6e-bis-FCM | EU6e-bis-FCM | - | - | -
ICE - Rotação para o binário nominal, 1/min | 1500 - 4000 | 1500 - 4000 | 1750 - 4700 | 1500 - 4000 | 1500 - 2750 | 1500 - 2750 | 1500 - 2500 | N/A | N/A | N/A
ICE - Rotação para a potência nominal, 1/min | 4400 - 6500 | 4400 - 6500 | 5000 - 6500 | 4400 - 6500 | 4000 | 4000 | 4000 | N/A | N/A | N/A
ICE - Código de motor | B48B20M2 | B48B20M2 | B58B30U2 | B48B20M2 | B47D20O2 | B47D20O2 | B57D30O3 | N/A | N/A | N/A
ICE - Especificação de combustível performance máxima | RON 98 | RON 98 | RON 98 | RON 98 | N/A | N/A | N/A | N/A | N/A | N/A
ICE - Especificação de combustível mínima | RON 91 | RON 91 | RON 91 | RON 91 | Diesel | Diesel | Diesel | N/A | N/A | N/A
ICE - Especificação de combustível recomendada | RON 95 | RON 95 | RON 95 | RON 95 | Diesel | Diesel | Diesel | N/A | N/A | N/A
ICE - Proporção máxima de Etanol | E25 | E25 | E25 | E25 | N/A | N/A | N/A | N/A | N/A | N/A
Motor de combustão
Motor de combustão
ICE - Rotação para o binário nominal, 1/min | 5000 | 5000 | 5500 | 5000 | 4000 | 4000 | 4000 | N/A | N/A | N/A
ICE - Cilindros | 4 | 4 | 6 | 4 | 4 | 4 | 6 | N/A | N/A | N/A
ICE - Taxa de compressão, :1 | 11.6 | 11.6 | 11 | 11.6 | 16.5 | 16.5 | 16.5 | N/A | N/A | N/A
ICE - Rotação máxima do motor para binário nominal, 1/min | 1500 | 1500 | 1750 | 1500 | 1500 | 1500 | 1500 | N/A | N/A | N/A
ICE - Rotação mínima do motor para binário nominal, 1/min | 4000 | 4000 | 4700 | 4000 | 2750 | 2750 | 2500 | N/A | N/A | N/A
ICE - Cilindrada, cm³ | 1998 | 1998 | 2998 | 1998 | 1995 | 1995 | 2993 | N/A | N/A | N/A
ICE - Curso, mm | 94.6 | 94.6 | 94.6 | 94.6 | 90 | 90 | 90 | N/A | N/A | N/A
ICE - Diâmetro, mm | 82 | 82 | 82 | 82 | 84 | 84 | 84 | N/A | N/A | N/A
ICE - Tipo de combustível | Benzin | Benzin | Benzin | Benzin | Diesel | Diesel | Diesel | N/A | N/A | N/A
ICE - Potência (potência nominal pre/actual ECE-R85, GBT-17692-19995), kW | 140 | 140 | 230 | 140 | 145 | 145 | 210 | N/A | N/A | N/A
ICE - Óleo do motor (capacidade), l | 6.3 | 6.3 | 7.5 | 6.3 | 7.5 | 7.5 | 9.3 | N/A | N/A | N/A
ICE - Binário (binário nominal pre/actual ECE-R85, GBT-17692-19995), Nm | 310 | 310 | 450 | 310 | 400 | 400 | 650 | N/A | N/A | N/A
Motor elétrico
Motor elétrico
Motor elétrico no eixo frontal - potência máxima (ECE R85), kW | N/A | N/A | N/A | N/A | N/A | N/A | N/A | N/A | 190 | 200
Motor elétrico no eixo frontal - binário máximo (ECE R85), Nm | N/A | N/A | N/A | N/A | N/A | N/A | N/A | N/A | 365 | 365
Motor elétrico no eixo frontal - potência máxima (ECE R85 30 Min.) - kW | N/A | N/A | N/A | N/A | N/A | N/A | N/A | N/A | 70 | 75
Motor elétrico no eixo traseiro - potência máxima (ECE R85 30 Min.) - kW | 57 | 57 | 57 | 10 | N/A | N/A | 10 | 105 | 95 | 105
Sistema elétrico de 48V - Potência máxima, kW | N/A | N/A | N/A | N/A | 8 | 8 | N/A | N/A | N/A | N/A
Motor elétrico no eixo traseiro - potência máxima (ECE R85), kW | 135 | 135 | 145 | 13 | N/A | N/A | 13 | 250 | 230 | 250
Motor elétrico no eixo traseiro - binário máximo (ECE R85), Nm | 250 | 250 | 280 | 200 | N/A | N/A | 200 | 400 | 400 | 430
Motor elétrico no eixo frontal - potência máxima (ECE R85), cv | N/A | N/A | N/A | N/A | N/A | N/A | N/A | N/A | 258 | 272
Sistema elétrico de 48V - Potência máxima, cv | N/A | N/A | N/A | N/A | 11 | 11 | N/A | N/A | N/A | N/A
Motor elétrico no eixo traseiro - potência máxima (ECE R85), cv | 184 | 184 | 197 | 18 | N/A | N/A | 18 | 340 | 313 | 340
Motor elétrico no eixo frontal - RPM (ECE R85 potência máxima) | N/A | N/A | N/A | N/A | N/A | N/A | N/A | N/A | 8000 | 8000
Motor elétrico no eixo traseiro - RPM (ECE R85 binário máximo) | 1000-5000 | 1000-5000 | 1000-5000 | 0-500 | N/A | N/A | 0-500 | 0-6000 | 0-5500 | 0-5500
Motor elétrico no eixo traseiro - RPM (ECE R85 potência máxima) | 5250 | 5250 | 6000 | 2000 | N/A | N/A | 2000 | 8000 | 8000 | 8000
Motor elétrico no eixo frontal - RPM (ECE R85 binário máximo) | N/A | N/A | N/A | N/A | N/A | N/A | N/A | N/A | 0-5000 | 0-5200
Sistema elétrico de 48V - Binário máximo, Nm | N/A | N/A | N/A | N/A | 25 | 25 | N/A | N/A | N/A | N/A
Dimensões
Dados Offroad
Altura ao solo, mm | 147 | 147 | 147 | 155 | 155 | 155 | 155 | 147 | 147 | 137
Exterior
Carga interna (H196), mm | 670 | 670 | 670 | 670 | 670 | 670 | 670 | 670 | 670 | 660
Diâmetro de viragem, m | 11.7/12.3 | 11.8/12.4 | 11.8 | 11.7/12.3 | 11.7/12.3 | 11.8/12.4 | 11.8/12.4 | 11.7/12.3 | 11.8 | 11.9
Altura, mm | 1515 | 1515 | 1515 | 1515 | 1515 | 1515 | 1515 | 1515 | 1515 | 1505
Largura, mm | 1900 | 1900 | 1900 | 1900 | 1900 | 1900 | 1900 | 1900 | 1900 | 1900
Distância entre eixos, mm | 2995 | 2995 | 2995 | 2995 | 2995 | 2995 | 2995 | 2995 | 2995 | 2995
Comprimento, mm | 5060 | 5060 | 5060 | 5060 | 5060 | 5060 | 5060 | 5060 | 5060 | 5060
Saliência traseira, mm | 1120 | 1120 | 1120 | 1120 | 1120 | 1120 | 1120 | 1120 | 1120 | 1120
Saliência dianteira, mm | 945 | 945 | 945 | 945 | 945 | 945 | 945 | 945 | 945 | 945
Largura, incluindo espelhos retrovisores exteriores, mm | 2156 | 2156 | 2156 | 2156 | 2156 | 2156 | 2156 | 2156 | 2156 | 2156
Superfície de vidro do tejadilho (AGlass), m² | 0.95 | 0.95 | 0.95 | 0.95 | 0.95 | 0.95 | 0.95 | 0.95 | 0.95 | 0.95
Interior
Espaço para a cabeça, 1ª fila de bancos (H62-1), mm | 1033 | 1033 | 1033 | 1033 | 1033 | 1033 | 1033 | 1033 | 1033 | 1033
Espaço para a cabeça, 2ª fila de bancos com teto de abrir (H62-2 SR), mm | 964 | 964 | 964 | 964 | 964 | 964 | 964 | 964 | 964 | 964
Largura ao nível dos cotovelos, 2ª fila de bancos (W10-2),mm | 1497 | 1497 | 1497 | 1497 | 1497 | 1497 | 1497 | 1497 | 1497 | 1497
Largura ao nível dos cotovelos, 1ª fila de bancos (W10-1),mm | 1536 | 1536 | 1536 | 1536 | 1536 | 1536 | 1536 | 1536 | 1536 | 1536
Espaço para a cabeça, 2ª fila de bancos (H62-2), mm | 996 | 996 | 996 | 996 | 996 | 996 | 996 | 996 | 996 | 996
Espaço para a cabeça, 1ª fila de bancos com teto de abrir (H62-1 SR), mm | 1004 | 1004 | 1004 | 1004 | 1004 | 1004 | 1004 | 1004 | 1004 | 1004
Volumes da bagageira
Volume da bagageira atrás da 1ª fila de Bancos (V214-1 Kom), l | 1700 | 1700 | 1700 | 1700 | 1700 | 1700 | 1700 | 1700 | 1700 | 1700
Volume da bagageira atrás da 2ª fila de Bancos (V211-2 Kom), l | 570 | 570 | 570 | 570 | 570 | 570 | 570 | 570 | 570 | 570
Bancos 2ª Fila
Quantidade de bancos
Bancos 2ª Fila | 3 | 3 | 3 | 3 | 3 | 3 | 3 | 3 | 3 | 3
Performance
Aceleração
0-100 km/h, seg. | 6.4 | 6.4 | 4.4 | 7.8 | 7.5 | 7.5 | 5.4 | 6.1 | 5.5 | 3.9
0-100 km/h (arranque 1-ft), s | N/A | N/A | N/A | N/A | N/A | N/A | N/A | N/A | N/A | 3.6
Velocidade Máxima
Velocidade Máxima
Velocidade máxima, km/h | 220 | 218 | 250 | 222 | 220 | 218 | 250 | 193 | 215 | 230
Velocidade máxima em modo puramente elétrico, km/h | 140 | 140 | 140 | N/A | N/A | N/A | N/A | N/A | N/A | N/A
SCR (redução catalítica seletiva)
SCR (redução catalítica seletiva)
AdBlue - Volume (depósito ativo), l | N/A | N/A | N/A | N/A | 18.7 | 18.7 | 18.7 | N/A | N/A | N/A
AdBlue - Volume total (depósito ativo + passivo), l | N/A | N/A | N/A | N/A | 18.7 | 18.7 | 18.7 | N/A | N/A | N/A
SCR (Sim/Não) | nein | nein | nein | nein | ja | ja | ja | N/A | N/A | N/A
Bateria de Alta Tensão
Bateria de Alta Tensão
Bateria de Alta Tensão - Capacidade nominal (bruta), Ah | 63.5 | 63.5 | 63.5 | 20 | 20 | 20 | 20 | 210.6 | 210.6 | 210.6
Bateria de Alta Tensão - Tensão nominal, V | 347.5 | 347.5 | 347.5 | 46.2 | 46.2 | 46.2 | 46.2 | 398.5 | 398.5 | 398.5
Bateria de Alta Tensão - Capacidade energética (bruta), kWh | 22.1 | 22.1 | 22.1 | 0.9 | 0.9 | 0.9 | 0.9 | 83.9 | 83.9 | 83.9
Capacidade líquida da bateria de alta tensão, kWh | 19.4 | 19.4 | 19 | N/A | N/A | N/A | N/A | 81.2 | 81.2 | 81.2
Bateria de Alta Tensão - Tecnologia | Li-Ion | Li-Ion | Li-Ion | Li-Ion LFP | Li-Ion LFP | Li-Ion LFP | Li-Ion LFP | Li-Ion | Li-Ion | Li-Ion
Peso
Peso
Tara (sem o condutor), kg | 2065 | 2120 | 2210 | 1775 | 1835 | 1895 | 1975 | 2180 | 2320 | 2350
Tara (com o condutor), kg | 2140 | 2195 | 2285 | 1850 | 1910 | 1970 | 2050 | 2255 | 2395 | 2425
Peso bruto do veículo, kg | 2740 | 2805 | 2875 | 2435 | 2495 | 2555 | 2670 | 2790 | 2965 | 2960
Peso máximo rebocável 8%, categoria 2, kg | 1800 | 2000 | 2000 | 2000 | 2000 | 2000 | 2000 | 1500 | 2000 | 2000
Peso máximo rebocável 12%, categoria 2, kg | 1800 | 2000 | 2000 | 2000 | 2000 | 2000 | 2000 | 1500 | 2000 | 2000
Carga máxima do eixo dianteiro, kg | 1275 | 1330 | 1395 | 1165 | 1165 | 1210 | 1310 | 1290 | 1415 | 1430
Carga máxima no eixo traseiro, kg | 1585 | 1595 | 1610 | 1390 | 1430 | 1430 | 1480 | 1655 | 1685 | 1700
Carga autorizada na bola de reboque, kg | 100 | 100 | 100 | 100 | 100 | 100 | 100 | 80 | 80 | 80
Carga máxima com reboque, kg | 2840 | 2905 | 2975 | 2535 | 2595 | 2655 | 2770 | 2870 | 3045 | 3040
Carga autorizada para reboque com travões 8%, categoria 1 e 2, kg | 1800 | 2000 | 2000 | 2000 | 2000 | 2000 | 2000 | 1500 | 2000 | 2000
Carga autorizada para reboque sem travões, kg | 750 | 750 | 750 | 750 | 750 | 750 | 750 | 750 | 750 | 750
Carga máxima no eixo traseiro com reboque, kg | 1715 | 1725 | 1740 | 1520 | 1560 | 1560 | 1610 | 1765 | 1795 | 1810
Peso bruto do veículo com reboque 12%, categoria 1 e 2, kg | 4540 | 4805 | 4875 | 4435 | 4495 | 4555 | 4670 | 4290 | 4965 | 4960
Carga sobre o tejadilho, kg | 100 | 100 | 100 | 100 | 100 | 100 | 100 | 100 | 100 | 100
Peso máximo do equipamento opcional, kg | 143 | 143 | 162 | 181 | 161 | 161 | 163 | 148 | 159 | 136
Carga autorizada para reboque com travões 12%, categoria I e II, kg | 1800 | 2000 | 2000 | 2000 | 2000 | 2000 | 2000 | 1500 | 2000 | 2000
Distribuição do peso na traseira (veículo vazio), % | 50.8 | 49.8 | 48.6 | 50.1 | 50.7 | 49.3 | 47.8 | 54.6 | 51.7 | 51.5
Carga útil, kg | 675 | 685 | 665 | 660 | 660 | 660 | 695 | 610 | 645 | 610
Depósito de Combustível
Depósito de Combustível
Volume do depósito de combustível (aprox.), l | 60 | 60 | 60 | 60 | 60 | 60 | 60 | N/A | N/A | N/A
Ruído
Ruído
Teste de ruído estacionário - Rotações de motor [1/min] , 1/min | 3750 | 3750 | 3750 | 3750 | 3000 | 3000 | 3000 | N/A | N/A | N/A
Ruído estacionário [dB(A)], dB(A) | 75 | 75 | 74 | 73 | 71 | 71 | 73 | N/A | N/A | N/A
Ruído em passagem [dB(A)], dB(A) | 65 | 65 | 67 | 67 | 67 | 67 | 65 | 66 | 67 | 67
Dados de Carregamento
Dados de Carregamento
Variação de carregamento AC 1 | AC charging with 2,3kW (230V, 10A) x 1ph | AC charging with 2,3kW (230V, 10A) x 1ph | AC charging with 2,3kW (230V, 10A) x 1ph | N/A | N/A | N/A | N/A | AC charging with 2,3kW (230V, 10A) x 1ph | AC charging with 2,3kW (230V, 10A) x 1ph | AC charging with 2,3kW (230V, 10A) x 1ph
Tempo de carregamento AC 1 (0-100%), h | 11:30 | 11:30 | 11:30 | N/A | N/A | N/A | N/A | 47:00 | 47:00 | 47:00
Variação de carregamento AC 2 | AC charging with 7,4kW (230V, 32A) x 1ph | AC charging with 7,4kW (230V, 32A) x 1ph | AC charging with 7,4kW (230V, 32A) x 1ph | N/A | N/A | N/A | N/A | AC charging with 7,4kW (230V, 32A) x 1ph | AC charging with 7,4kW (230V, 32A) x 1ph | AC charging with 7,4kW (230V, 32A) x 1ph
Tempo de carregamento AC 2 (0-100%), h | 3:15 | 3:15 | 3:15 | N/A | N/A | N/A | N/A | 12:45 | 12:45 | 12:45
Variação de carregamento AC 3 | AC charging with 11kW (230V, 16A) x 3ph | AC charging with 11kW (230V, 16A) x 3ph | AC charging with 11kW (230V, 16A) x 3ph | N/A | N/A | N/A | N/A | AC charging with 11kW (230V, 16A) x 3ph | AC charging with 11kW (230V, 16A) x 3ph | AC charging with 11kW (230V, 16A) x 3ph
Tempo de carregamento AC 3 (0-100%), h | 2:15 | 2:15 | 2:15 | N/A | N/A | N/A | N/A | 8:30 | 8:30 | 8:30
Variação de carregamento AC 4 | N/A | N/A | N/A | N/A | N/A | N/A | N/A | N/A/AC charging with 22kW (230V, 32A) x 3ph | N/A/AC charging with 22kW (230V, 32A) x 3ph | AC charging with 22kW (230V, 32A) x 3ph
Tempo de carregamento AC 4 (0-100%), h | N/A | N/A | N/A | N/A | N/A | N/A | N/A | N/A/4:15 | N/A/4:15 | 4:15
Capacidade maxima de carga AC standard, kW | 11 | 11 | 11 | N/A | N/A | N/A | N/A | 11 | 11 | 22
Capacidade maxima de carga AC alta, kW | N/A | N/A | N/A | N/A | N/A | N/A | N/A | N/A/22 | N/A/22 | N/A
Variação de carregamento DC 1 | N/A | N/A | N/A | N/A | N/A | N/A | N/A | DC charging with 125A EVSE limitation | DC charging with 125A EVSE limitation | DC charging with 125A EVSE limitation
Tempo de carregamento DC 1 (10-80%), h | N/A | N/A | N/A | N/A | N/A | N/A | N/A | 1:13 | 1:13 | 1:13
Variação de carregamento DC 2 | N/A | N/A | N/A | N/A | N/A | N/A | N/A | DC charging with 250A EVSE limitation | DC charging with 250A EVSE limitation | DC charging with 250A EVSE limitation
Tempo de carregamento DC 2 (10-80%), h | N/A | N/A | N/A | N/A | N/A | N/A | N/A | 0:41 | 0:41 | 0:41
Variação de carregamento DC 3 | N/A | N/A | N/A | N/A | N/A | N/A | N/A | DC charging with 500A EVSE limitation | DC charging with 500A EVSE limitation | DC charging with 500A EVSE limitation
Tempo de carregamento DC 3 (10-80%), h | N/A | N/A | N/A | N/A | N/A | N/A | N/A | 0:30 | 0:30 | 0:30
Capacidade maxima de carga DC, kW | N/A | N/A | N/A | N/A | N/A | N/A | N/A | 205 | 205 | 205