## G70 0
BMW Série 7 Berlina (G70)
| 61HY | 71HY | 81HY
| i7 50 xDrive | i7 60 xDrive | i7 M70 xDrive
Resumo de dados básicos
Tipo de transmissão, | automatic | automatic | automatic
Descrição do motor, | XE2A02N2 | XE2A02N2 | XE2A03N1
Bancos, | 5 | 5 | 5
Número de portas, | 4 | 4 | 4
Tipo de motor, | AWD | AWD | AWD
Transmissão
Transmissão
ICE - Número de relações de transmissão | 1 | 1 | 1
ICE - Transmissão - Relação de transmissão 1ª | 1 | 1 | 1
ICE - Transmissão - Relação de transmissão R | 1 | 1 | 1
Dados do motor
Dados do motor
Relação peso/potência, kg/kW | 8 | 6.7 | 5.5
Comunicação
Potência do sistema motor (acumulado), no arranque, kW | 335 | 400 | 442
Binário do sistema motor (acumulado), no arranque, Nm | 660 | 745 | 1015
Potência do sistema motor (acumulado), no arranque, cv | 455 | 544 | 601
Potência do sistema motor (acumulado), kW | 335 | 400 | 500
Binário do sistema motor (acumulado), Nm | 660 | 745 | 1015
Potência do sistema motor (acumulado), cv | 455 | 544 | 680
Potência do sistema motor (acumulado) 30 min, kW | 172 | 172 | 193
Potência combinada comunicada, kW | 335 | 400 | 500
Binário combinado comunicado, Nm | 660 | 745 | 1015
Potência combinada comunicada, cv | 455 | 544 | 680
Potência do sistema motor (acumulado) 30 min, cv | 234 | 234 | 262
Motor
Classificação de emissões (homologada) | - | - | -
Motor elétrico
Motor elétrico
Motor elétrico no eixo frontal - potência máxima (ECE R85), kW | 190 | 190 | 190
Motor elétrico no eixo frontal - binário máximo (ECE R85), Nm | 365 | 365 | 365
Motor elétrico no eixo frontal - potência máxima (ECE R85 30 Min.) - kW | 70 | 70 | 70
Motor elétrico no eixo traseiro - potência máxima (ECE R85 30 Min.) - kW | 95 | 95 | 125
Motor elétrico no eixo traseiro - potência máxima (ECE R85), kW | 230 | 230 | 360
Motor elétrico no eixo traseiro - binário máximo (ECE R85), Nm | 400 | 400 | 650
Motor elétrico no eixo frontal - potência máxima (ECE R85), cv | 258 | 258 | 258
Motor elétrico no eixo traseiro - potência máxima (ECE R85), cv | 313 | 313 | 489
Motor elétrico no eixo frontal - RPM (ECE R85 potência máxima) | 8000 | 8000 | 8000
Motor elétrico no eixo traseiro - RPM (ECE R85 binário máximo) | 0-5500 | 0-5500 | 0-5000
Motor elétrico no eixo traseiro - RPM (ECE R85 potência máxima) | 8000 | 8000 | 13000
Motor elétrico no eixo frontal - RPM (ECE R85 binário máximo) | 0-5000 | 0-5000 | 0-5000
Dimensões
Dados Offroad
Altura ao solo, mm | 145 | 145 | 145
Exterior
Carga interna (H196), mm | 730 | 730 | 730
Diâmetro de viragem, m | 12.3/13.1 | 12.3/13.1 | 12.3
Altura, mm | 1558 | 1558 | 1558
Largura, mm | 1950 | 1950 | 1950
Distância entre eixos, mm | 3215 | 3215 | 3215
Comprimento, mm | 5395 | 5395 | 5395
Saliência traseira, mm | 1195 | 1195 | 1195
Saliência dianteira, mm | 985 | 985 | 985
Largura, incluindo espelhos retrovisores exteriores, mm | 2173 | 2173 | 2173
Superfície de vidro do tejadilho (AGlass), m² | 0.86 | 0.86 | 0.86
Interior
Espaço para a cabeça, 1ª fila de bancos (H62-1), mm | 1010 | 1010 | 1010
Espaço para a cabeça, 2ª fila de bancos com teto de abrir (H62-2 SR), mm | 973/981 | 973/981 | 973/981
Largura ao nível dos cotovelos, 2ª fila de bancos (W10-2),mm | 1515 | 1515 | 1515
Largura ao nível dos cotovelos, 1ª fila de bancos (W10-1),mm | 1576 | 1576 | 1576
Espaço para a cabeça, 2ª fila de bancos (H62-2), mm | 981 | 981 | 981
Espaço para a cabeça, 1ª fila de bancos com teto de abrir (H62-1 SR), mm | 1010 | 1010 | 1010
Volumes da bagageira
Volume da bagageira (V210-2 Kom), l | 500 | 500 | 500
Bancos 2ª Fila
Quantidade de bancos
Bancos 2ª Fila | 3 | 3 | 3
Performance
Aceleração
0-100 km/h, seg. | 5.5 | 4.8 | 3.8
0-100 km/h (arranque 1-ft), s | N/A | N/A | 3.5
Velocidade Máxima
Velocidade Máxima
Velocidade máxima, km/h | 210 | 240 | 250
Bateria de Alta Tensão
Bateria de Alta Tensão
Bateria de Alta Tensão - Capacidade nominal (bruta), Ah | 324.5 | 324.5 | 324.5
Bateria de Alta Tensão - Tensão nominal, V | 364 | 364 | 364
Bateria de Alta Tensão - Capacidade energética (bruta), kWh | 118.1 | 118.1 | 118.1
Capacidade líquida da bateria de alta tensão, kWh | 112.5 | 112.5 | 112.4
Bateria de Alta Tensão - Tecnologia | Li-Ion | Li-Ion | Li-Ion
Peso
Peso
Tara (sem o condutor), kg | 2695 | 2695 | 2770
Tara (com o condutor), kg | 2770 | 2770 | 2845
Peso bruto do veículo, kg | 3280 | 3290 | 3310
Peso máximo rebocável 8%, categoria 2, kg | 2000 | 2000 | N/A
Peso máximo rebocável 12%, categoria 2, kg | 2000 | 2000 | N/A
Carga máxima do eixo dianteiro, kg | 1540 | 1540 | 1540
Carga máxima no eixo traseiro, kg | 1810 | 1810 | 1820
Carga autorizada na bola de reboque, kg | 80 | 80 | N/A
Carga máxima com reboque, kg | 3360 | 3370 | N/A
Carga autorizada para reboque com travões 8%, categoria 1 e 2, kg | 2000 | 2000 | N/A
Carga autorizada para reboque sem travões, kg | 750 | 750 | N/A
Carga máxima no eixo traseiro com reboque, kg | 1920 | 1920 | N/A
Peso bruto do veículo com reboque 12%, categoria 1 e 2, kg | 5280 | 5290 | N/A
Peso máximo do equipamento opcional, kg | 150 | 207 | 150
Carga autorizada para reboque com travões 12%, categoria I e II, kg | 2000 | 2000 | N/A
Distribuição do peso na traseira (veículo vazio), % | 50.5 | 50.5 | 51.1
Carga útil, kg | 585 | 595 | 540
Dados de Carregamento
Dados de Carregamento
Variação de carregamento AC 1 | AC charging with 2,3kW (230V, 10A) x 1ph | AC charging with 2,3kW (230V, 10A) x 1ph | AC charging with 2,3kW (230V, 10A) x 1ph
Tempo de carregamento AC 1 (0-100%), h | 63:00 | 63:00 | 63:00
Variação de carregamento AC 2 | AC charging with 7,4kW (230V, 32A) x 1ph | AC charging with 7,4kW (230V, 32A) x 1ph | AC charging with 7,4kW (230V, 32A) x 1ph
Tempo de carregamento AC 2 (0-100%), h | 17:15 | 17:15 | 17:15
Variação de carregamento AC 3 | AC charging with 11kW (230V, 16A) x 3ph | AC charging with 11kW (230V, 16A) x 3ph | AC charging with 11kW (230V, 16A) x 3ph
Tempo de carregamento AC 3 (0-100%), h | 11:15 | 11:15 | 11:15
Variação de carregamento AC 4 | AC charging with 22kW (230V, 32A) x 3ph | AC charging with 22kW (230V, 32A) x 3ph | AC charging with 22kW (230V, 32A) x 3ph
Tempo de carregamento AC 4 (0-100%), h | 5:45 | 5:45 | 5:45
Capacidade maxima de carga AC standard, kW | 22 | 22 | 22
Variação de carregamento DC 1 | DC charging with 125A EVSE limitation | DC charging with 125A EVSE limitation | DC charging with 125A EVSE limitation
Tempo de carregamento DC 1 (10-80%), h | 1:47 | 1:47 | 1:47
Variação de carregamento DC 2 | DC charging with 250A EVSE limitation | DC charging with 250A EVSE limitation | DC charging with 250A EVSE limitation
Tempo de carregamento DC 2 (10-80%), h | 0:54 | 0:54 | 0:54
Variação de carregamento DC 3 | DC charging with 500A EVSE limitation | DC charging with 500A EVSE limitation | DC charging with 500A EVSE limitation
Tempo de carregamento DC 3 (10-80%), h | 0:30 | 0:30 | 0:30
Variação de carregamento DC 4 | DC charging with 630A EVSE limitation | DC charging with 630A EVSE limitation | DC charging with 630A EVSE limitation
Tempo de carregamento DC 4 (10-80%), h | 0:28 | 0:28 | 0:28
Capacidade maxima de carga DC, kW | 250 | 250 | 250