## G80 0
BMW M3 Berlina (G80)
| 11HJ | 21HJ | 31HJ
| M3 | M3 Competition | M3 Competition M xDrive
Resumo de dados básicos
Tipo de transmissão, | Manual | automatic | automatic
Descrição do motor, | S58B30O0 | S58B30T0 | S58B30T0
Bancos, | 5 | 5 | 5
Número de portas, | 4 | 4 | 4
Tipo de motor, | RWD | RWD | AWD
Transmissão
Transmissão
ICE - Número de relações de transmissão | 6 | 8 | 8
ICE - Transmissão - Relação de transmissão 1ª | 4.11 | 5 | 5
ICE - Transmissão - Relação de transmissão 2ª | 2.315 | 3.2 | 3.2
ICE - Transmissão - Relação de transmissão 3ª | 1.542 | 2.143 | 2.143
ICE - Transmissão - Relação de transmissão 4ª | 1.179 | 1.72 | 1.72
ICE - Transmissão - Relação de transmissão 5ª | 1 | 1.313 | 1.313
ICE - Transmissão - Relação de transmissão 6ª | 0.846 | 1 | 1
ICE - Transmissão - Relação de transmissão 7ª | N/A | 0.823 | 0.823
ICE - Transmissão - Relação de transmissão 8ª | N/A | 0.64 | 0.64
ICE - Transmissão - Relação de transmissão R | 3.727 | 3.478 | 3.478
ICE - Óleo da transmissão (capacidade), l | 1.6 | 9.8 | 9.8
Motor de combustão
ICE - Referência da transmissão | GS6L55TZ | GA8L76AZ | GA8X76AZ
Dados do motor
Dados do motor
ICE - Rotação máxima do motor para potência nominal, 1/min | 6250 | 6250 | 6250
ICE - Rotação mínima do motor para potência nominal, 1/min | 6250 | 6250 | 6250
ICE - Potência (potência nominal pre/actual ECE-R85, GBT-17692-19995), cv | 480 | 510 | 530
Relação peso/potência, kg/kW | 4.9 | 4.6 | 4.6
Comunicação
Potência combinada comunicada, kW | 353 | 375 | 390
Binário combinado comunicado, Nm | 550 | 650 | 650
Potência combinada comunicada, cv | 480 | 510 | 530
Motor
ICE - Válvulas por cilindro | 4 | 4 | 4
Classificação de emissões (homologada) | EU6e-bis-FCM | EU6e-bis-FCM | EU6e-bis-FCM
ICE - Rotação para o binário nominal, 1/min | 2200 - 6130 | 2300 - 5500 | 2300 - 5500
ICE - Rotação para a potência nominal, 1/min | 6250 | 6250 | 6250
ICE - Código de motor | S58B30O0 | S58B30T0 | S58B30T0
ICE - Especificação de combustível performance máxima | RON 98 | RON 98 | RON 98
ICE - Especificação de combustível mínima | RON 95 | RON 95 | RON 95
ICE - Especificação de combustível recomendada | RON 98 | RON 98 | RON 98
ICE - Proporção máxima de Etanol | E25 | E25 | E25
Motor de combustão
Motor de combustão
ICE - Rotação para o binário nominal, 1/min | 6250 | 6250 | 6250
ICE - Cilindros | 6 | 6 | 6
ICE - Taxa de compressão, :1 | 10.5 | 10.5 | 10.5
ICE - Rotação máxima do motor para binário nominal, 1/min | 2200 | 2300 | 2300
ICE - Rotação mínima do motor para binário nominal, 1/min | 6130 | 5500 | 5500
ICE - Cilindrada, cm³ | 2993 | 2993 | 2993
ICE - Curso, mm | 90 | 90 | 90
ICE - Diâmetro, mm | 84 | 84 | 84
ICE - Tipo de combustível | Benzin | Benzin | Benzin
ICE - Potência (potência nominal pre/actual ECE-R85, GBT-17692-19995), kW | 353 | 375 | 390
ICE - Óleo do motor (capacidade), l | 8.5 | 8.5 | 8.5
ICE - Binário (binário nominal pre/actual ECE-R85, GBT-17692-19995), Nm | 550 | 650 | 650
Dimensões
Dados Offroad
Ângulo de saída, ° | 15.7 | 15.7 | 15.6
Ângulo de aproximação, ° | 14.4 | 14.4 | 14.3
Ângulo de rampa, ° | 12.9 | 12.9 | 12.8
Altura ao solo, mm | 120 | 120 | 122
Exterior
Carga interna (H196), mm | 669 | 669 | 669
Diâmetro de viragem, m | 12.2 | 12.2 | 12.6
Altura, mm | 1437 | 1437 | 1438
Largura, mm | 1903 | 1903 | 1903
Distância entre eixos, mm | 2857 | 2857 | 2857
Comprimento, mm | 4801 | 4801 | 4801
Saliência traseira, mm | 1077 | 1077 | 1077
Saliência dianteira, mm | 867 | 867 | 867
Largura, incluindo espelhos retrovisores exteriores, mm | 2068 | 2068 | 2068
Superfície de vidro do tejadilho (AGlass), m² | 0.31 | 0.31 | 0.31
Interior
Espaço para a cabeça, 1ª fila de bancos (H62-1), mm | 1030 | 1030 | 1030
Espaço para a cabeça, 2ª fila de bancos com teto de abrir (H62-2 SR), mm | 957 | 957 | 957
Largura ao nível dos cotovelos, 2ª fila de bancos (W10-2),mm | 1460 | 1460 | 1460
Largura ao nível dos cotovelos, 1ª fila de bancos (W10-1),mm | 1456 | 1456 | 1456
Espaço para a cabeça, 2ª fila de bancos (H62-2), mm | 961 | 961 | 961
Espaço para a cabeça, 1ª fila de bancos com teto de abrir (H62-1 SR), mm | 993 | 993 | 993
Volumes da bagageira
Volume da bagageira (V210-2 Kom), l | 480 | 480 | 480
Bancos 2ª Fila
Quantidade de bancos
Bancos 2ª Fila | 3 | 3 | 3
Performance
Aceleração
0-100 km/h, seg. | 4.2 | 3.9 | 3.5
80-120 km/h (5.), s | 5.6 | 3.4 | 3.4
0-100 km/h (arranque 1-ft), s | 3.9 | 3.6 | 3.2
0-200 km/h (arranque 1-ft), s | 13.4 | 12.2 | 11.5
0-200 km/h, s | 13.7 | 12.5 | 11.8
Velocidade Máxima
Velocidade Máxima
Velocidade máxima, km/h | 250/290 | 250/290 | 250/290
SCR (redução catalítica seletiva)
SCR (redução catalítica seletiva)
SCR (Sim/Não) | nein | nein | nein
Peso
Peso
Tara (sem o condutor), kg | 1715 | 1740 | 1790
Tara (com o condutor), kg | 1790 | 1815 | 1865
Peso bruto do veículo, kg | 2210 | 2210 | 2260
Carga máxima do eixo dianteiro, kg | 1080 | 1080 | 1125
Carga máxima no eixo traseiro, kg | 1180 | 1180 | 1200
Carga sobre o tejadilho, kg | 75 | 75 | 75
Peso máximo do equipamento opcional, kg | 38 | 38 | 41
Distribuição do peso na traseira (veículo vazio), % | 47.4 | 47.3 | 46.3
Carga útil, kg | 495 | 470 | 470
Depósito de Combustível
Depósito de Combustível
Volume do depósito de combustível (aprox.), l | 59 | 59 | 59