## G82 0
BMW M4 Coupé (G82)
| 11HK | 21HK | 31HK
| M4 | M4 Competition | M4 Competition M xDrive
Resumo de dados básicos
Tipo de transmissão, | Manual | automatic | automatic
Descrição do motor, | S58B30O0 | S58B30T0 | S58B30T0
Bancos, | 4 | 4 | 4
Número de portas, | 2 | 2 | 2
Tipo de motor, | RWD | RWD | AWD
Transmissão
Transmissão
ICE - Número de relações de transmissão | 6 | 8 | 8
ICE - Transmissão - Relação de transmissão 1ª | 4.11 | 5 | 5
ICE - Transmissão - Relação de transmissão 2ª | 2.315 | 3.2 | 3.2
ICE - Transmissão - Relação de transmissão 3ª | 1.542 | 2.143 | 2.143
ICE - Transmissão - Relação de transmissão 4ª | 1.179 | 1.72 | 1.72
ICE - Transmissão - Relação de transmissão 5ª | 1 | 1.313 | 1.313
ICE - Transmissão - Relação de transmissão 6ª | 0.846 | 1 | 1
ICE - Transmissão - Relação de transmissão 7ª | N/A | 0.823 | 0.823
ICE - Transmissão - Relação de transmissão 8ª | N/A | 0.64 | 0.64
ICE - Transmissão - Relação de transmissão R | 3.727 | 3.478 | 3.478
ICE - Óleo da transmissão (capacidade), l | 1.6 | 9.8 | 9.8
Motor de combustão
ICE - Referência da transmissão | GS6L55TZ | GA8L76AZ | GA8X76AZ
Dados do motor
Dados do motor
ICE - Rotação máxima do motor para potência nominal, 1/min | 6250 | 6250 | 6250
ICE - Rotação mínima do motor para potência nominal, 1/min | 6250 | 6250 | 6250
ICE - Potência (potência nominal pre/actual ECE-R85, GBT-17692-19995), cv | 480 | 510 | 530
Relação peso/potência, kg/kW | 4.8 | 4.6 | 4.6
Comunicação
Potência combinada comunicada, kW | 353 | 375 | 390
Binário combinado comunicado, Nm | 550 | 650 | 650
Potência combinada comunicada, cv | 480 | 510 | 530
Motor
ICE - Válvulas por cilindro | 4 | 4 | 4
Classificação de emissões (homologada) | EU6e-bis-FCM | EU6e-bis-FCM | EU6e-bis-FCM
ICE - Rotação para o binário nominal, 1/min | 2200 - 6130 | 2300 - 5500 | 2300 - 5500
ICE - Rotação para a potência nominal, 1/min | 6250 | 6250 | 6250
ICE - Código de motor | S58B30O0 | S58B30T0 | S58B30T0
ICE - Especificação de combustível performance máxima | RON 98 | RON 98 | RON 98
ICE - Especificação de combustível mínima | RON 95 | RON 95 | RON 95
ICE - Especificação de combustível recomendada | RON 98 | RON 98 | RON 98
ICE - Proporção máxima de Etanol | E25 | E25 | E25
Motor de combustão
Motor de combustão
ICE - Rotação para o binário nominal, 1/min | 6250 | 6250 | 6250
ICE - Cilindros | 6 | 6 | 6
ICE - Taxa de compressão, :1 | 10.5 | 10.5 | 10.5
ICE - Rotação máxima do motor para binário nominal, 1/min | 2200 | 2300 | 2300
ICE - Rotação mínima do motor para binário nominal, 1/min | 6130 | 5500 | 5500
ICE - Cilindrada, cm³ | 2993 | 2993 | 2993
ICE - Curso, mm | 90 | 90 | 90
ICE - Diâmetro, mm | 84 | 84 | 84
ICE - Tipo de combustível | Benzin | Benzin | Benzin
ICE - Potência (potência nominal pre/actual ECE-R85, GBT-17692-19995), kW | 353 | 375 | 390
ICE - Óleo do motor (capacidade), l | 8.5 | 8.5 | 8.5
ICE - Binário (binário nominal pre/actual ECE-R85, GBT-17692-19995), Nm | 550 | 650 | 650
Dimensões
Dados Offroad
Ângulo de saída, ° | 15.7 | 15.7 | 15.6
Ângulo de aproximação, ° | 14.4 | 14.4 | 14.3
Ângulo de rampa, ° | 12.9 | 12.9 | 12.8
Altura ao solo, mm | 120 | 120 | 121
Exterior
Carga interna (H196), mm | 673 | 673 | 673
Diâmetro de viragem, m | 12.2 | 12.2 | 12.6
Altura, mm | 1397 | 1397 | 1398
Largura, mm | 1887 | 1887 | 1887
Distância entre eixos, mm | 2857 | 2857 | 2857
Comprimento, mm | 4801 | 4801 | 4801
Saliência traseira, mm | 1077 | 1077 | 1077
Saliência dianteira, mm | 867 | 867 | 867
Largura, incluindo espelhos retrovisores exteriores, mm | 2081 | 2081 | 2081
Superfície de vidro do tejadilho (AGlass), m² | 0.26 | 0.26 | 0.26
Interior
Espaço para a cabeça, 1ª fila de bancos (H62-1), mm | 1023 | 1023 | 1023
Espaço para a cabeça, 2ª fila de bancos com teto de abrir (H62-2 SR), mm | 894 | 894 | 894
Largura ao nível dos cotovelos, 2ª fila de bancos (W10-2),mm | 1375 | 1375 | 1375
Largura ao nível dos cotovelos, 1ª fila de bancos (W10-1),mm | 1465 | 1465 | 1465
Espaço para a cabeça, 2ª fila de bancos (H62-2), mm | 909 | 909 | 909
Espaço para a cabeça, 1ª fila de bancos com teto de abrir (H62-1 SR), mm | 965 | 965 | 965
Volumes da bagageira
Volume da bagageira (V210-2 Kom), l | 440 | 440 | 440
Bancos 2ª Fila
Quantidade de bancos
Bancos 2ª Fila | 2 | 2 | 2
Performance
Aceleração
0-100 km/h, seg. | 4.2 | 3.9 | 3.5
80-120 km/h (5.), s | 5.6 | 3.4 | 3.4
0-100 km/h (arranque 1-ft), s | 3.9 | 3.6 | 3.2
0-200 km/h (arranque 1-ft), s | 13.4 | 12.2 | 11.5
0-200 km/h, s | 13.7 | 12.5 | 11.8
Velocidade Máxima
Velocidade Máxima
Velocidade máxima, km/h | 250/290 | 250/290 | 250/290
SCR (redução catalítica seletiva)
SCR (redução catalítica seletiva)
SCR (Sim/Não) | nein | nein | nein
Peso
Peso
Tara (sem o condutor), kg | 1710 | 1735 | 1785
Tara (com o condutor), kg | 1785 | 1810 | 1860
Peso bruto do veículo, kg | 2155 | 2155 | 2205
Carga máxima do eixo dianteiro, kg | 1075 | 1075 | 1120
Carga máxima no eixo traseiro, kg | 1135 | 1135 | 1150
Carga sobre o tejadilho, kg | 75 | 75 | 75
Peso máximo do equipamento opcional, kg | 42 | 42 | 45
Distribuição do peso na traseira (veículo vazio), % | 47.3 | 46.9 | 45.9
Carga útil, kg | 445 | 420 | 420
Depósito de Combustível
Depósito de Combustível
Volume do depósito de combustível (aprox.), l | 59 | 59 | 59