## G83 0
BMW M4 Cabrio (G83)
41BA
M4 Competition M xDrive
Resumo de dados básicos
Tipo de transmissão, | automatic
Descrição do motor, | S58B30T0
Bancos, | 4
Número de portas, | 2
Tipo de motor, | AWD
Transmissão
Transmissão
ICE - Número de relações de transmissão | 8
ICE - Transmissão - Relação de transmissão 1ª | 5
ICE - Transmissão - Relação de transmissão 2ª | 3.2
ICE - Transmissão - Relação de transmissão 3ª | 2.143
ICE - Transmissão - Relação de transmissão 4ª | 1.72
ICE - Transmissão - Relação de transmissão 5ª | 1.313
ICE - Transmissão - Relação de transmissão 6ª | 1
ICE - Transmissão - Relação de transmissão 7ª | 0.823
ICE - Transmissão - Relação de transmissão 8ª | 0.64
ICE - Transmissão - Relação de transmissão R | 3.478
ICE - Óleo da transmissão (capacidade), l | 9.8
Motor de combustão
ICE - Referência da transmissão | GA8X76AZ
Dados do motor
Dados do motor
ICE - Rotação máxima do motor para potência nominal, 1/min | 6250
ICE - Rotação mínima do motor para potência nominal, 1/min | 6250
ICE - Potência (potência nominal pre/actual ECE-R85, GBT-17692-19995), cv | 530
Relação peso/potência, kg/kW | 5
Comunicação
Potência combinada comunicada, kW | 390
Binário combinado comunicado, Nm | 650
Potência combinada comunicada, cv | 530
Motor
ICE - Válvulas por cilindro | 4
Classificação de emissões (homologada) | EU6e-bis-FCM
ICE - Rotação para o binário nominal, 1/min | 2300 - 5500
ICE - Rotação para a potência nominal, 1/min | 6250
ICE - Código de motor | S58B30T0
ICE - Especificação de combustível performance máxima | RON 98
ICE - Especificação de combustível mínima | RON 95
ICE - Especificação de combustível recomendada | RON 98
ICE - Proporção máxima de Etanol | E25
Motor de combustão
Motor de combustão
ICE - Rotação para o binário nominal, 1/min | 6250
ICE - Cilindros | 6
ICE - Taxa de compressão, :1 | 10.5
ICE - Rotação máxima do motor para binário nominal, 1/min | 2300
ICE - Rotação mínima do motor para binário nominal, 1/min | 5500
ICE - Cilindrada, cm³ | 2993
ICE - Curso, mm | 90
ICE - Diâmetro, mm | 84
ICE - Tipo de combustível | Benzin
ICE - Potência (potência nominal pre/actual ECE-R85, GBT-17692-19995), kW | 390
ICE - Óleo do motor (capacidade), l | 8.5
ICE - Binário (binário nominal pre/actual ECE-R85, GBT-17692-19995), Nm | 650
Dimensões
Dados Offroad
Ângulo de saída, ° | 15.6
Ângulo de aproximação, ° | 14.3
Ângulo de rampa, ° | 12.8
Altura ao solo, mm | 121
Exterior
Carga interna (H196), mm | 672
Diâmetro de viragem, m | 12.6
Altura, mm | 1399
Largura, mm | 1887
Distância entre eixos, mm | 2857
Comprimento, mm | 4801
Saliência traseira, mm | 1077
Saliência dianteira, mm | 867
Largura, incluindo espelhos retrovisores exteriores, mm | 2081
Interior
Espaço para a cabeça, 1ª fila de bancos (H62-1), mm | 1030
Largura ao nível dos cotovelos, 2ª fila de bancos (W10-2),mm | 1173
Largura ao nível dos cotovelos, 1ª fila de bancos (W10-1),mm | 1465
Espaço para a cabeça, 2ª fila de bancos (H62-2), mm | 918
Volumes da bagageira
Volume da bagageira com capota aberta (V210 CV Kom), l | 300
Volume da bagageira (V210-2 Kom), l | 385
Bancos 2ª Fila
Quantidade de bancos
Bancos 2ª Fila | 2
Performance
Aceleração
0-100 km/h, seg. | 3.7
80-120 km/h (5.), s | 3.7
0-100 km/h (arranque 1-ft), s | 3.4
0-200 km/h (arranque 1-ft), s | 12.3
0-200 km/h, s | 12.6
Velocidade Máxima
Velocidade Máxima
Velocidade máxima, km/h | 250/280
SCR (redução catalítica seletiva)
SCR (redução catalítica seletiva)
SCR (Sim/Não) | nein
Peso
Peso
Tara (sem o condutor), kg | 1935
Tara (com o condutor), kg | 2010
Peso bruto do veículo, kg | 2345
Carga máxima do eixo dianteiro, kg | 1160
Carga máxima no eixo traseiro, kg | 1265
Peso máximo do equipamento opcional, kg | 28
Distribuição do peso na traseira (veículo vazio), % | 48.8
Carga útil, kg | 410
Depósito de Combustível
Depósito de Combustível
Volume do depósito de combustível (aprox.), l | 59