## G87 0
BMW M2 Coupé (G87)
| 21DM | 21DM
| M2 | M2
Resumo de dados básicos
Tipo de transmissão, | Manual | automatic
Descrição do motor, | S58B30T0 | S58B30T0
Bancos, | 4 | 4
Número de portas, | 2 | 2
Tipo de motor, | RWD | RWD
Transmissão
Transmissão
ICE - Número de relações de transmissão | 6 | 8
ICE - Transmissão - Relação de transmissão 1ª | 4.11 | 5
ICE - Transmissão - Relação de transmissão 2ª | 2.315 | 3.2
ICE - Transmissão - Relação de transmissão 3ª | 1.542 | 2.143
ICE - Transmissão - Relação de transmissão 4ª | 1.179 | 1.72
ICE - Transmissão - Relação de transmissão 5ª | 1 | 1.313
ICE - Transmissão - Relação de transmissão 6ª | 0.846 | 1
ICE - Transmissão - Relação de transmissão 7ª | N/A | 0.823
ICE - Transmissão - Relação de transmissão 8ª | N/A | 0.64
ICE - Transmissão - Relação de transmissão R | 3.727 | 3.478
ICE - Óleo da transmissão (capacidade), l | 1.6 | 9.8
Motor de combustão
ICE - Referência da transmissão | GS6L55TZ | GA8L76AZ
Dados do motor
Dados do motor
ICE - Rotação máxima do motor para potência nominal, 1/min | 6250 | 6250
ICE - Rotação mínima do motor para potência nominal, 1/min | 6250 | 6250
ICE - Potência (potência nominal pre/actual ECE-R85, GBT-17692-19995), cv | 480 | 480
Relação peso/potência, kg/kW | 4.9 | 4.9
Comunicação
Potência combinada comunicada, kW | 353 | 353
Binário combinado comunicado, Nm | 550 | 600
Potência combinada comunicada, cv | 480 | 480
Motor
ICE - Válvulas por cilindro | 4 | 4
Classificação de emissões (homologada) | EU6e-bis-FCM | EU6e-bis-FCM
ICE - Rotação para o binário nominal, 1/min | 2200 - 6130 | 2200 - 5600
ICE - Rotação para a potência nominal, 1/min | 6250 | 6250
ICE - Código de motor | S58B30T0 | S58B30T0
ICE - Especificação de combustível performance máxima | RON 98 | RON 98
ICE - Especificação de combustível mínima | RON 95 | RON 95
ICE - Especificação de combustível recomendada | RON 98 | RON 98
ICE - Proporção máxima de Etanol | E25 | E25
Motor de combustão
Motor de combustão
ICE - Rotação para o binário nominal, 1/min | 6250 | 6250
ICE - Cilindros | 6 | 6
ICE - Taxa de compressão, :1 | 10.5 | 10.5
ICE - Rotação máxima do motor para binário nominal, 1/min | 2200 | 2200
ICE - Rotação mínima do motor para binário nominal, 1/min | 6130 | 5600
ICE - Cilindrada, cm³ | 2993 | 2993
ICE - Curso, mm | 90 | 90
ICE - Diâmetro, mm | 84 | 84
ICE - Tipo de combustível | Benzin | Benzin
ICE - Potência (potência nominal pre/actual ECE-R85, GBT-17692-19995), kW | 353 | 353
ICE - Óleo do motor (capacidade), l | 8.5 | 8.5
ICE - Binário (binário nominal pre/actual ECE-R85, GBT-17692-19995), Nm | 550 | 600
Dimensões
Dados Offroad
Altura ao solo, mm | 123 | 123
Exterior
Carga interna (H196), mm | 662 | 662
Diâmetro de viragem, m | 11.9 | 11.9
Altura, mm | 1403 | 1403
Largura, mm | 1887 | 1887
Distância entre eixos, mm | 2747 | 2747
Comprimento, mm | 4580 | 4580
Saliência traseira, mm | 984 | 984
Saliência dianteira, mm | 849 | 849
Largura, incluindo espelhos retrovisores exteriores, mm | 2068 | 2068
Superfície de vidro do tejadilho (AGlass), m² | 0.32 | 0.32
Interior
Espaço para a cabeça, 1ª fila de bancos (H62-1), mm | 1011 | 1011
Espaço para a cabeça, 2ª fila de bancos com teto de abrir (H62-2 SR), mm | 882 | 882
Largura ao nível dos cotovelos, 2ª fila de bancos (W10-2),mm | 1399 | 1399
Largura ao nível dos cotovelos, 1ª fila de bancos (W10-1),mm | 1505 | 1505
Espaço para a cabeça, 2ª fila de bancos (H62-2), mm | 890 | 890
Espaço para a cabeça, 1ª fila de bancos com teto de abrir (H62-1 SR), mm | 969 | 969
Volumes da bagageira
Volume da bagageira (V210-2 Kom), l | 390 | 390
Bancos 2ª Fila
Quantidade de bancos
Bancos 2ª Fila | 2 | 2
Performance
Aceleração
0-100 km/h, seg. | 4.2 | 4
80-120 km/h (5.), s | 5.6 | 3.6
0-100 km/h (arranque 1-ft), s | 3.9 | 3.7
0-200 km/h (arranque 1-ft), s | 13.4 | 12.6
0-200 km/h, s | 13.7 | 12.9
Velocidade Máxima
Velocidade Máxima
Velocidade máxima, km/h | 250/285 | 250/285
SCR (redução catalítica seletiva)
SCR (redução catalítica seletiva)
SCR (Sim/Não) | nein | nein
Peso
Peso
Tara (sem o condutor), kg | 1715 | 1740
Tara (com o condutor), kg | 1790 | 1815
Peso bruto do veículo, kg | 2155 | 2155
Carga máxima do eixo dianteiro, kg | 1075 | 1075
Carga máxima no eixo traseiro, kg | 1135 | 1135
Carga sobre o tejadilho, kg | 75 | 75
Peso máximo do equipamento opcional, kg | 27 | 27
Distribuição do peso na traseira (veículo vazio), % | 47.6 | 47.2
Carga útil, kg | 440 | 415
Depósito de Combustível
Depósito de Combustível
Volume do depósito de combustível (aprox.), l | 52 | 52