## G99 0
BMW M5 Touring (G99)
81GV
M5
Resumo de dados básicos
Tipo de transmissão, | automatic
Descrição do motor, | XB1161T0
Bancos, | 5
Número de portas, | 5
Tipo de motor, | AWD
Transmissão
Transmissão
ICE - Número de relações de transmissão | 8
ICE - Transmissão - Relação de transmissão 1ª | 5
ICE - Transmissão - Relação de transmissão 2ª | 3.2
ICE - Transmissão - Relação de transmissão 3ª | 2.143
ICE - Transmissão - Relação de transmissão 4ª | 1.72
ICE - Transmissão - Relação de transmissão 5ª | 1.297
ICE - Transmissão - Relação de transmissão 6ª | 1
ICE - Transmissão - Relação de transmissão 7ª | 0.833
ICE - Transmissão - Relação de transmissão 8ª | 0.64
ICE - Transmissão - Relação de transmissão R | 3.968
ICE - Óleo da transmissão (capacidade), l | 9.7
Motor de combustão
ICE - Referência da transmissão | GB8XA0AZ
Motor elétrico
Dados do motor
Dados do motor
ICE - Rotação máxima do motor para potência nominal, 1/min | 5800
ICE - Rotação mínima do motor para potência nominal, 1/min | 5400
ICE - Potência (potência nominal pre/actual ECE-R85, GBT-17692-19995), cv | 544
Relação peso/potência, kg/kW | 4.6
Comunicação
Potência do sistema motor (acumulado), no arranque, kW | 535
Binário do sistema motor (acumulado), no arranque, Nm | 1000
Potência do sistema motor (acumulado), no arranque, cv | 727
Potência do sistema motor (acumulado), kW | 535
Binário do sistema motor (acumulado), Nm | 1000
Potência do sistema motor (acumulado), cv | 727
Aumento de potência do motor do sistema (acumulado), kW | 535
Aumento de binário do motor do sistema (acumulado), Nm | 1000
Aumento de potência do motor do sistema (acumulado), cv | 727
Potência combinada comunicada, kW | 535
Binário combinado comunicado, Nm | 1000
Potência combinada comunicada, cv | 727
Potência da máquina elétrica - Sistema, kW | 145
Binário da máquina elétrica - Sistema, Nm | 280
Potência da máquina elétrica - Sistema, CV | 197
Motor
ICE - Válvulas por cilindro | 4
Classificação de emissões (homologada) | EU6e-bis
ICE - Rotação para o binário nominal, 1/min | 2100 - 4000
ICE - Rotação para a potência nominal, 1/min | 5400 - 5800
ICE - Código de motor | S68B44T0
ICE - Especificação de combustível performance máxima | RON 98
ICE - Especificação de combustível mínima | RON 95
ICE - Especificação de combustível recomendada | RON 98
ICE - Proporção máxima de Etanol | E25
Motor de combustão
Motor de combustão
ICE - Rotação para o binário nominal, 1/min | 5400
ICE - Cilindros | 8
ICE - Taxa de compressão, :1 | 10.5
ICE - Rotação máxima do motor para binário nominal, 1/min | 2100
ICE - Rotação mínima do motor para binário nominal, 1/min | 4000
ICE - Cilindrada, cm³ | 4395
ICE - Curso, mm | 88.3
ICE - Diâmetro, mm | 89
ICE - Tipo de combustível | Benzin
ICE - Potência (potência nominal pre/actual ECE-R85, GBT-17692-19995), kW | 400
ICE - Óleo do motor (capacidade), l | 13.2
ICE - Binário (binário nominal pre/actual ECE-R85, GBT-17692-19995), Nm | 750
Motor elétrico
Motor elétrico
Motor elétrico no eixo traseiro - potência máxima (ECE R85 30 Min.) - kW | 57
Motor elétrico no eixo traseiro - potência máxima (ECE R85), kW | 145
Motor elétrico no eixo traseiro - binário máximo (ECE R85), Nm | 280
Motor elétrico no eixo traseiro - potência máxima (ECE R85), cv | 197
Motor elétrico no eixo traseiro - RPM (ECE R85 binário máximo) | 1000-5000
Motor elétrico no eixo traseiro - RPM (ECE R85 potência máxima) | 6000
Dimensões
Dados Offroad
Ângulo de saída, ° | 16.7
Ângulo de aproximação, ° | 11.6
Altura ao solo, mm | 118
Exterior
Carga interna (H196), mm | 666
Diâmetro de viragem, m | 12.6
Altura, mm | 1516
Largura, mm | 1970
Distância entre eixos, mm | 3006
Comprimento, mm | 5096
Saliência traseira, mm | 1156
Saliência dianteira, mm | 934
Largura, incluindo espelhos retrovisores exteriores, mm | 2156
Superfície de vidro do tejadilho (AGlass), m² | 0.95
Interior
Espaço para a cabeça, 1ª fila de bancos (H62-1), mm | 1033
Espaço para a cabeça, 2ª fila de bancos com teto de abrir (H62-2 SR), mm | 963
Largura ao nível dos cotovelos, 2ª fila de bancos (W10-2),mm | 1497
Largura ao nível dos cotovelos, 1ª fila de bancos (W10-1),mm | 1536
Espaço para a cabeça, 2ª fila de bancos (H62-2), mm | 996
Espaço para a cabeça, 1ª fila de bancos com teto de abrir (H62-1 SR), mm | 1004
Volumes da bagageira
Volume da bagageira atrás da 1ª fila de Bancos (V214-1 Kom), l | 1630
Volume da bagageira atrás da 2ª fila de Bancos (V211-2 Kom), l | 500
Bancos 2ª Fila
Quantidade de bancos
Bancos 2ª Fila | 3
Performance
Aceleração
0-100 km/h, seg. | 3.6
80-120 km/h (5.), s | 3.1
0-100 km/h (arranque 1-ft), s | 3.3
0-200 km/h (arranque 1-ft), s | 10.8
0-200 km/h, s | 11.1
Velocidade Máxima
Velocidade Máxima
Velocidade máxima, km/h | 250/305
Velocidade máxima em modo puramente elétrico, km/h | 140
SCR (redução catalítica seletiva)
SCR (redução catalítica seletiva)
SCR (Sim/Não) | nein
Bateria de Alta Tensão
Bateria de Alta Tensão
Bateria de Alta Tensão - Capacidade nominal (bruta), Ah | 63.5
Bateria de Alta Tensão - Tensão nominal, V | 347.5
Bateria de Alta Tensão - Capacidade energética (bruta), kWh | 22.1
Capacidade líquida da bateria de alta tensão, kWh | 18.6
Bateria de Alta Tensão - Tecnologia | Li-Ion
Peso
Peso
Tara (sem o condutor), kg | 2480
Tara (com o condutor), kg | 2555
Peso bruto do veículo, kg | 3050
Peso máximo rebocável 8%, categoria 2, kg | 2000
Peso máximo rebocável 12%, categoria 2, kg | 2000
Carga máxima do eixo dianteiro, kg | 1475
Carga máxima no eixo traseiro, kg | 1670
Carga autorizada na bola de reboque, kg | 100
Carga máxima com reboque, kg | 3150
Carga autorizada para reboque com travões 8%, categoria 1 e 2, kg | 2000
Carga autorizada para reboque sem travões, kg | 750
Carga máxima no eixo traseiro com reboque, kg | 1800
Peso bruto do veículo com reboque 12%, categoria 1 e 2, kg | 5050
Carga sobre o tejadilho, kg | 100
Peso máximo do equipamento opcional, kg | 59
Carga autorizada para reboque com travões 12%, categoria I e II, kg | 2000
Distribuição do peso na traseira (veículo vazio), % | 47.6
Carga útil, kg | 570
Depósito de Combustível
Depósito de Combustível
Volume do depósito de combustível (aprox.), l | 60
Ruído
Ruído
Teste de ruído estacionário - Rotações de motor [1/min] , 1/min | 3750
Ruído estacionário [dB(A)], dB(A) | 88
Ruído em passagem [dB(A)], dB(A) | 69
Dados de Carregamento
Dados de Carregamento
Variação de carregamento AC 1 | AC charging with 2,3kW (230V, 10A) x 1ph
Tempo de carregamento AC 1 (0-100%), h | 11:30
Variação de carregamento AC 2 | AC charging with 7,4kW (230V, 32A) x 1ph
Tempo de carregamento AC 2 (0-100%), h | 3:15
Variação de carregamento AC 3 | AC charging with 11kW (230V, 16A) x 3ph
Tempo de carregamento AC 3 (0-100%), h | 2:15
Capacidade maxima de carga AC standard, kW | 11