## NA5 0
BMW iX3 (NA5)
| 11HR | 31HR
| iX3 40 | iX3 50 xDrive
Resumo de dados básicos
Tipo de transmissão, | automatic | automatic
Descrição do motor, | HD1001N0 | XE2D11N0
Bancos, | 5 | 5
Número de portas, | 5 | 5
Tipo de motor, | RWD | AWD
Transmissão
Transmissão
ICE - Número de relações de transmissão | 1 | 1
ICE - Transmissão - Relação de transmissão 1ª | 1 | 1
ICE - Transmissão - Relação de transmissão R | 1 | 1
Dados do motor
Dados do motor
Relação peso/potência, kg/kW | 8.9 | 6.6/14.3
Comunicação
Potência do sistema motor (acumulado), no arranque, kW | 235 | 160/345
Binário do sistema motor (acumulado), no arranque, Nm | 500 | 610/645
Potência do sistema motor (acumulado), no arranque, cv | 320 | 218/469
Potência do sistema motor (acumulado), kW | 235 | 160/345
Binário do sistema motor (acumulado), Nm | 500 | 610/645
Potência do sistema motor (acumulado), cv | 320 | 218/469
Potência do sistema motor (acumulado) 30 min, kW | 110 | 160/170
Potência combinada comunicada, kW | 235 | 160/345
Binário combinado comunicado, Nm | 500 | 610/645
Potência combinada comunicada, cv | 320 | 218/469
Potência do sistema motor (acumulado) 30 min, cv | 150 | 218/231
Motor
Classificação de emissões (homologada) | - | -
Motor elétrico
Motor elétrico
Motor elétrico no eixo frontal - potência máxima (ECE R85), kW | N/A | 123
Motor elétrico no eixo frontal - binário máximo (ECE R85), Nm | N/A | 255
Motor elétrico no eixo frontal - potência máxima (ECE R85 30 Min.) - kW | N/A | 71
Motor elétrico no eixo traseiro - potência máxima (ECE R85 30 Min.) - kW | 110 | 115
Motor elétrico no eixo traseiro - potência máxima (ECE R85), kW | 235 | 160/240
Motor elétrico no eixo traseiro - binário máximo (ECE R85), Nm | 500 | 375/435
Motor elétrico no eixo frontal - potência máxima (ECE R85), cv | N/A | 167
Motor elétrico no eixo traseiro - potência máxima (ECE R85), cv | 320 | 218/326
Motor elétrico no eixo frontal - RPM (ECE R85 potência máxima) | N/A | 4607
Motor elétrico no eixo traseiro - RPM (ECE R85 binário máximo) | 0-4300 | 0-3800, 0-5000
Motor elétrico no eixo traseiro - RPM (ECE R85 potência máxima) | 5500 | 4800, 5500
Motor elétrico no eixo frontal - RPM (ECE R85 binário máximo) | N/A | 0-4607
Dimensões
Dados Offroad
Ângulo de saída, ° | 20.2 | 20.2
Ângulo de aproximação, ° | 18.6 | 18.6
Ângulo de rampa, ° | 15.9 | 15.9
Altura ao solo, mm | 176 | 176
Exterior
Carga interna (H196), mm | 765 | 765
Diâmetro de viragem, m | 12.1 | 12.1
Altura, mm | 1635 | 1635
Largura, mm | 1895 | 1895
Distância entre eixos, mm | 2897 | 2897
Comprimento, mm | 4782 | 4782
Saliência traseira, mm | 990 | 990
Saliência dianteira, mm | 895 | 895
Largura, incluindo espelhos retrovisores exteriores, mm | 2093 | 2093
Superfície de vidro do tejadilho (AGlass), m² | 0.86 | 0.86
Interior
Espaço para a cabeça, 1ª fila de bancos (H62-1), mm | 1031 | 1031
Espaço para a cabeça, 2ª fila de bancos com teto de abrir (H62-2 SR), mm | 972 | 972
Largura ao nível dos cotovelos, 2ª fila de bancos (W10-2),mm | 1452 | 1452
Largura ao nível dos cotovelos, 1ª fila de bancos (W10-1),mm | 1494 | 1494
Espaço para a cabeça, 2ª fila de bancos (H62-2), mm | 979 | 979
Espaço para a cabeça, 1ª fila de bancos com teto de abrir (H62-1 SR), mm | 1050 | 1050
Volumes da bagageira
Volume da bagageira atrás da 1ª fila de Bancos (V214-1 Kom), l | 1750 | 1750
Volume da bagageira atrás da 2ª fila de Bancos (V211-2 Kom), l | 520 | 520
Volume do compartimento frontal (V216-L ECE Kom), l | 58 | 58
Bancos 2ª Fila
Quantidade de bancos
Bancos 2ª Fila | 3 | 3
Performance
Aceleração
0-100 km/h, seg. | 5.9 | 4.9/7.9
Velocidade Máxima
Velocidade Máxima
Velocidade máxima, km/h | 200 | 210
Bateria de Alta Tensão
Bateria de Alta Tensão
Bateria de Alta Tensão - Capacidade nominal (bruta), Ah | 129.4 | 162.3
Bateria de Alta Tensão - Tensão nominal, V | 671.6 | 698.9
Bateria de Alta Tensão - Capacidade energética (bruta), kWh | 86.9 | 113.4
Capacidade líquida da bateria de alta tensão, kWh | 82.6 | 108.7
Bateria de Alta Tensão - Tecnologia | Li-Ion | Li-Ion
Peso
Peso
Tara (sem o condutor), kg | 2085 | 2285
Tara (com o condutor), kg | 2160 | 2360
Peso bruto do veículo, kg | 2625 | 2825
Peso máximo rebocável 8%, categoria 2, kg | 2000 | 2000
Peso máximo rebocável 12%, categoria 2, kg | 2000 | 2000
Carga máxima do eixo dianteiro, kg | 1150 | 1305
Carga máxima no eixo traseiro, kg | 1520 | 1565
Carga autorizada na bola de reboque, kg | 80 | 80
Carga máxima com reboque, kg | 2705 | 2905
Carga autorizada para reboque com travões 8%, categoria 1 e 2, kg | 2000 | 2000
Carga autorizada para reboque sem travões, kg | 750 | 750
Carga máxima no eixo traseiro com reboque, kg | 1630 | 1675
Peso bruto do veículo com reboque 12%, categoria 1 e 2, kg | 4625 | 4825
Carga sobre o tejadilho, kg | 75 | 75
Peso máximo do equipamento opcional, kg | 116 | 116
Carga autorizada para reboque com travões 12%, categoria I e II, kg | 2000 | 2000
Distribuição do peso na traseira (veículo vazio), % | 54.4 | 51.4
Carga útil, kg | 540 | 540
Dados de Carregamento
Dados de Carregamento
Variação de carregamento AC 1 | AC charging with 2,3kW (230V, 10A) x 1ph | AC charging with 2,3kW (230V, 10A) x 1ph
Tempo de carregamento AC 1 (0-100%), h | 43:45 | 60:00
Variação de carregamento AC 2 | AC charging with 7,4kW (230V, 32A) x 1ph | AC charging with 7,4kW (230V, 32A) x 1ph
Tempo de carregamento AC 2 (0-100%), h | 12:15 | 16:00
Variação de carregamento AC 3 | AC charging with 11kW (230V, 16A) x 3ph | AC charging with 11kW (230V, 16A) x 3ph
Tempo de carregamento AC 3 (0-100%), h | 8:15 | 11:00
Variação de carregamento AC 4 | N/A/AC charging with 22kW (230V, 32A) x 3ph | N/A/AC charging with 22kW (230V, 32A) x 3ph
Tempo de carregamento AC 4 (0-100%), h | N/A/4:15 | N/A/5:30
Capacidade maxima de carga AC standard, kW | 11 | 11
Capacidade maxima de carga AC alta, kW | N/A/22 | N/A/22
Variação de carregamento DC 1 | DC charging with 125A EVSE limitation | DC charging with 125A EVSE limitation
Tempo de carregamento DC 1 (10-80%), h | 0:44 | 0:56
Variação de carregamento DC 2 | DC charging with 250A EVSE limitation | DC charging with 250A EVSE limitation
Tempo de carregamento DC 2 (10-80%), h | 0:26 | 0:28
Variação de carregamento DC 3 | DC charging with 500A EVSE limitation | DC charging with 500A EVSE limitation
Tempo de carregamento DC 3 (10-80%), h | 0:21 | 0:22
Variação de carregamento DC 4 | N/A | DC charging with 800A EVSE limitation
Tempo de carregamento DC 4 (10-80%), h | N/A | 0:21
Capacidade maxima de carga DC, kW | 300 | 400
Máxima potência de descarga Vehicle-to-Load (V2L), kW | N/A/3,7, 3,7 & n/a | N/A/3,7, 3,7 & n/a
Máxima potência de (des-)carga BMW Wallbox Professional 1 fase, kW | 7,4 | 7,4
Máxima potência de (des-)carga BMW Wallbox Professional 3 fases, kW | 11 | 11
Tempo de carregamento BMW Wallbox Professional 1 fase (0-100%), h | 12:15 | 16:00
Tempo de carregamento BMW Wallbox Professional 3 fases (0-100%), h | 8:15 | 11:00