## I20 0
BMW iX (I20)
| 41CF | 51CF | 61CF
| iX xDrive45 | iX xDrive60 | iX M70 xDrive
Resumo de dados básicos
Tipo de transmissão, | automatic | automatic | automatic
Descrição do motor, | XE2A01N1 | XE2A01N1 | XE2A03N0
Bancos, | 5 | 5 | 5
Número de portas, | 5 | 5 | 5
Tipo de motor, | AWD | AWD | AWD
Dimensões
Exterior
Comprimento, mm | 4965 | 4965 | 4965
Distância entre eixos, mm | 3000 | 3000 | 3000
Superfície de vidro do tejadilho (AGlass), m² | 0.99 | 0.99 | 0.99
Largura, mm | 1970 | 1970 | 1970
Largura, incluindo espelhos retrovisores exteriores, mm | 2230 | 2230 | 2230
Carga interna (H196), mm | 768 | 768 | 768
Altura, mm | 1695 | 1695 | 1695
Saliência traseira, mm | 1055 | 1055 | 1055
Saliência dianteira, mm | 910 | 910 | 910
Diâmetro de viragem, m | 12.8 | 12.8 | 12.8
Interior
Largura ao nível dos cotovelos, 2ª fila de bancos (W10-2),mm | 1527 | 1527 | 1527
Largura ao nível dos cotovelos, 1ª fila de bancos (W10-1),mm | 1567 | 1567 | 1567
Espaço para a cabeça, 2ª fila de bancos (H62-2), mm | 1006 | 1006 | 1006
Espaço para a cabeça, 2ª fila de bancos com teto de abrir (H62-2 SR), mm | 1012 | 1012 | 1012
Espaço para a cabeça, 1ª fila de bancos (H62-1), mm | 1058 | 1058 | 1058
Espaço para a cabeça, 1ª fila de bancos com teto de abrir (H62-1 SR), mm | 1066 | 1066 | 1066
Dados Offroad
Altura ao solo, mm | 202 | 202 | 202
Ângulo de rampa, ° | 17.5 | 17.5 | 17.5
Ângulo de saída, ° | 20.7 | 20.7 | 20.7
Ângulo de aproximação, ° | 18.8 | 18.8 | 18.8
Volumes da bagageira
Volume da bagageira atrás da 2ª fila de Bancos (V211-2 Kom), l | 500 | 500 | 500
Volume da bagageira atrás da 1ª fila de Bancos (V214-1 Kom), l | 1750 | 1750 | 1750
Transmissão
Transmissão
ICE - Número de relações de transmissão | 1 | 1 | 1
ICE - Transmissão - Relação de transmissão 1ª | 1 | 1 | 1
ICE - Transmissão - Relação de transmissão R | 1 | 1 | 1
Peso
Peso
Carga autorizada para reboque com travões 12%, categoria I e II, kg | 2500 | 2500 | 2500
Carga autorizada para reboque com travões 8%, categoria 1 e 2, kg | 2500 | 2500 | 2500
Carga autorizada para reboque sem travões, kg | 750 | 750 | 750
Peso máximo rebocável 12%, categoria 2, kg | 2500 | 2500 | 2500
Peso máximo rebocável 8%, categoria 2, kg | 2500 | 2500 | 2500
Carga sobre o tejadilho, kg | 75 | 75 | 75
Distribuição do peso na traseira (veículo vazio), % | 51.6 | 52.1 | 52.7
Carga máxima no eixo traseiro, kg | 1750 | 1780 | 1795
Carga máxima no eixo traseiro com reboque, kg | 1890 | 1915 | 1925
Tara (sem o condutor), kg | 2450 | 2505 | 2580
Tara (com o condutor), kg | 2525 | 2580 | 2655
Peso máximo do equipamento opcional, kg | 168 | 162 | 122
Carga autorizada na bola de reboque, kg | 100 | 100 | 100
Carga máxima do eixo dianteiro, kg | 1450 | 1530 | 1530
Peso bruto do veículo, kg | 3100 | 3145 | 3160
Carga máxima com reboque, kg | 3200 | 3245 | 3260
Carga útil, kg | 650 | 640 | 580
Peso bruto do veículo com reboque 12%, categoria 1 e 2, kg | 5600 | 5645 | 5660
Bateria de Alta Tensão
Bateria de Alta Tensão
Bateria de Alta Tensão - Capacidade energética (bruta), kWh | 100.4 | 111.5 | 111.5
Bateria de Alta Tensão - Capacidade nominal (bruta), Ah | 303 | 303 | 303
Bateria de Alta Tensão - Tensão nominal, V | 332.1 | 369 | 369
Bateria de Alta Tensão - Tecnologia | Li-Ion | Li-Ion | Li-Ion
Capacidade líquida da bateria de alta tensão, kWh | 94.8 | 109.1 | 108.9
Velocidade Máxima
Velocidade Máxima
Velocidade máxima, km/h | 200 | 200 | 250
Dados do motor
Comunicação
Binário do sistema motor (acumulado), no arranque, Nm | 700 | 765 | 1015
Potência do sistema motor (acumulado), no arranque, kW | 300 | 400 | 425
Potência do sistema motor (acumulado), no arranque, cv | 408 | 544 | 578
Binário do sistema motor (acumulado), Nm | 700 | 765 | 1015
Binário combinado comunicado, Nm | 700 | 765 | 1015
Potência do sistema motor (acumulado), kW | 300 | 400 | 485
Potência do sistema motor (acumulado) 30 min, kW | 135 | 150 | 150
Potência do sistema motor (acumulado) 30 min, cv | 184 | 204 | 204
Potência combinada comunicada, kW | 300 | 400 | 485
Potência combinada comunicada, cv | 408 | 544 | 659
Potência do sistema motor (acumulado), cv | 408 | 544 | 659
Motor
Classificação de emissões (homologada) | - | - | -
Dados do motor
Relação peso/potência, kg/kW | 8.2 | 6.3 | 5.3
Dados de Carregamento
Dados de Carregamento
Tempo de carregamento AC 1 (0-100%), h | 54:00 | 62:15 | 62:15
Tempo de carregamento AC 2 (0-100%), h | 14:45 | 17:00 | 17:00
Tempo de carregamento AC 3 (0-100%), h | 9:45 | 11:15 | 11:15
Tempo de carregamento AC 4 (0-100%), h | N/A/5:00 | N/A/5:45 | 5:45
Tempo de carregamento DC 1 (10-80%), h | 1:30 | 1:33 | 1:33
Tempo de carregamento DC 2 (10-80%), h | 0:47 | 0:49 | 0:49
Tempo de carregamento DC 3 (10-80%), h | 0:34 | 0:35 | 0:35
Capacidade maxima de carga AC standard, kW | 11 | 11 | 22
Capacidade maxima de carga AC alta, kW | N/A/22 | N/A/22 | N/A
Capacidade maxima de carga DC, kW | 175 | 195 | 195
Variação de carregamento AC 1 | AC charging with 2,3kW (230V, 10A) x 1ph | AC charging with 2,3kW (230V, 10A) x 1ph | AC charging with 2,3kW (230V, 10A) x 1ph
Variação de carregamento AC 2 | AC charging with 7,4kW (230V, 32A) x 1ph | AC charging with 7,4kW (230V, 32A) x 1ph | AC charging with 7,4kW (230V, 32A) x 1ph
Variação de carregamento AC 3 | AC charging with 11kW (230V, 16A) x 3ph | AC charging with 11kW (230V, 16A) x 3ph | AC charging with 11kW (230V, 16A) x 3ph
Variação de carregamento AC 4 | N/A/AC charging with 22kW (230V, 32A) x 3ph | N/A/AC charging with 22kW (230V, 32A) x 3ph | AC charging with 22kW (230V, 32A) x 3ph
Variação de carregamento DC 1 | DC charging with 125A EVSE limitation | DC charging with 125A EVSE limitation | DC charging with 125A EVSE limitation
Variação de carregamento DC 2 | DC charging with 250A EVSE limitation | DC charging with 250A EVSE limitation | DC charging with 250A EVSE limitation
Variação de carregamento DC 3 | DC charging with 500A EVSE limitation | DC charging with 500A EVSE limitation | DC charging with 500A EVSE limitation
Performance
Aceleração
0-100 km/h, seg. | 5.1 | 4.6 | 3.8
0-100 km/h (arranque 1-ft), s | N/A | N/A | 3.5
Ruído
Ruído
Ruído em passagem [dB(A)], dB(A) | 67 | 66 | 69
Bancos 2ª Fila
Quantidade de bancos
Bancos 2ª Fila | 3 | 3 | 3
Motor elétrico
Motor elétrico
Motor elétrico no eixo traseiro - binário máximo (ECE R85), Nm | 400 | 400 | 650
Motor elétrico no eixo traseiro - potência máxima (ECE R85), kW | 200 | 230 | 360
Motor elétrico no eixo traseiro - potência máxima (ECE R85 30 Min.) - kW | 85 | 95 | 125
Motor elétrico no eixo traseiro - potência máxima (ECE R85), cv | 272 | 313 | 489
Motor elétrico no eixo frontal - binário máximo (ECE R85), Nm | 365 | 365 | 365
Motor elétrico no eixo frontal - potência máxima (ECE R85), kW | 190 | 190 | 190
Motor elétrico no eixo frontal - potência máxima (ECE R85 30 Min.) - kW | 60 | 70 | 70
Motor elétrico no eixo frontal - potência máxima (ECE R85), cv | 258 | 258 | 258
Motor elétrico no eixo traseiro - RPM (ECE R85 binário máximo) | 0-4800 | 0-5500 | 0-5000
Motor elétrico no eixo traseiro - RPM (ECE R85 potência máxima) | 8000 | 8000 | 13000
Motor elétrico no eixo frontal - RPM (ECE R85 binário máximo) | 0-5000 | 0-5000 | 0-5000
Motor elétrico no eixo frontal - RPM (ECE R85 potência máxima) | 8000 | 8000 | 8000