## Sheet1
MINI 2010 Full Line Technical Specifications
|  | MINI Cooper | MINI Cooper | MINI Cooper S | MINI Cooper S | MINI Cooper | MINI Cooper | MINI Cooper S | MINI Cooper S
|  | Clubman | Clubman | Clubman | Clubman | Hardtop | Hardtop | Hardtop | Hardtop
Transmission |  | Getrag 6 Speed Manual | Aisin 6 Speed Automatic | Getrag 6 Speed Manual | Aisin 6 Speed Automatic | Getrag 6 Speed Manual | Aisin 6 Speed Automatic | Getrag 6 Speed Manual | Aisin 6 Speed Automatic
No. of doors / seats | - | 5/4 | 5/4 | 5/4 | 5/4 | 3 / 4 | 3 / 4 | 3 / 4 | 3 / 4
Vehicle length | mm / inch | 3937/155 | 3937/155 | 3937/155.8 | 3937/155.8 | 3699 / 145,6 | 3699 / 145,6 | 3714 / 146,2 | 3714 / 146,2
Vehicle width | mm / inch | 1683/66.3 | 1683/66.3 | 1683/66.3 | 1683/66.3 | 1683 / 66,3 | 1683 / 66,3 | 1683 / 66,3 | 1683 / 66,3
Vehicle height, unloaded incl. antenna | mm / inch | 1426/56.1 | 1426/56.1 | 1426/56.4 | 1426/56.4 | 1407 / 55,4 | 1407 / 55,4 | 1407 / 55,4 | 1407 / 55,4
Wheelbase | mm / inch | 2547/100.3 | 2547/100.3 | 2547/100.3 | 2547/100.3 | 2467 / 97,1 | 2467 / 97,1 | 2467 / 97,1 | 2467 / 97,1
Turning circle | m / ft | 11/36.1 | 11/36.1 | 11/36.1 | 11/36.1 | 10,7 / 35,1 | 10,7 / 35,1 | 10,7 / 35,1 | 10,7 / 35,1
Track, front | mm / inch | 1459/57.4 | 1459/57.4 | 1453/57.2 | 1453/57.2 | 1459 / 57,4 | 1459 / 57,4 | 1453 / 57,2 | 1453 / 57,2
Track, rear | mm / inch | 1467/57,8 | 1467/57,8 | 1461/57.5 | 1461/57.5 | 1467 / 57,8 | 1467 / 57,8 | 1461 / 57,5 | 1461 / 57,5
Width at shoulder height, front W3 | mm / inch | 1278/50.3 | 1278/50.3 | 1278/50.3 | 1278/50.3 | 1278 / 50,3 | 1278 / 50,3 | 1278 / 50,3 | 1278 / 50,3
Width at shoulder height, rear W4 | mm / inch | 1165/45.9 | 1165/45.9 | 1165/45.9 | 1165/45.9 | 1136 / 44,7 | 1136 / 44,7 | 1136 / 44,7 | 1136 / 44,7
Eff. leg room, front L34 | mm / inch | 1052/41.4 | 1052/41.4 | 1052/41.4 | 1052/41.4 | 1052 / 41,4 | 1052 / 41,4 | 1052 / 41,4 | 1052 / 41,4
Eff. leg room, rear L51 | mm / inch | 820/32.3 | 820/32.3 | 820/32.3 | 820/32.3 | 760 / 29,9 | 760 / 29,9 | 760 / 29,9 | 760 / 29,9
Eff. Head room, front H61 | mm / inch | 990/39 | 990/39 | 990/39 | 990/39 | 985 / 38,8 | 985 / 38,8 | 985 / 38,8 | 985 / 38,8
Eff. Head room, rear H63 | mm / inch | 958/37.7 | 958/37.7 | 958/37.7 | 958/37.7 | 955 / 37,6 | 955 / 37,6 | 955 / 37,6 | 955 / 37,6
Trunk volume acc. to DIN 70020 method | ltr / ft3 | 260-930/9.2-32.8 | 260-930/9.2-32.8 | 260-930/9.2-32.8 | 260-930/9.2-32.8 | 160-680 / 5,7-24,0 | 160-680 / 5,7-24,0 | 160-680 / 5,7-24,0 | 160-680 / 5,7-24,0
Approx. tank capacity | ltr / gal | 50/13.2 | 50/13.2 | 50/13.2 | 50/13/2 | 40 / 10,6 | 40 / 10,6 | 50 / 13,2 | 50 / 13,2
Unladen weight | kg / lbs | 1235/2723 | 1270/2800 | 1295/2855 | 1315/2900 | 1155 / 2546 | 1195 / 2634 | 1210 / 2668 | 1235 / 2723
Axle load ratio, rear (unladen) | % | 43.4 | 42.1 | 41.7 | 41.1 | 39.4 | 38.1 | 38 | 37.2
Gross vehicle weight | kg / lbs | 1605/3539 | 1640/3616 | 1665/3671 | 1685/3715 | 1525 / 3362 | 1565 / 3450 | 1580 / 3483 | 1605 / 3538
Payload | kg / lbs | 370/816 | 370/816 | 370/816 | 370/816 | 370 / 816 | 370 / 816 | 370 / 816 | 370 / 816
Axle load limit, front | kg / lbs | 830/1830 | 865/1907 | 870/1918 | 890/1962 | 875 / 1929 | 875 / 1929 | 900 / 1984 | 900 / 1984
Axle load limit, rear | kg / lbs | 830/1830 | 830/1830 | 835/1841 | 835/1841 | 750 / 1653 | 750 / 1653 | 755 / 1664 | 755 / 1664
Roof load limit | kg / lbs | 75/165.3 | 75/165.3 | 75/165.3 | 75/165.3 | 75 / 165 | 75 / 165 | 75 / 165 | 75 / 165
Engine / No. of cylinders / valves p. cyl. | - | In Line / 4 / 4 | In Line / 4 / 4 | In Line / 4 / 4 | In Line / 4 / 4 | In Line / 4 / 4 | In Line / 4 / 4 | In Line / 4 / 4 | In Line / 4 / 4
Fuel management | - | MEV 17.2 | MEV 17.2 | MED 17.2 | MED 17.2 | MEV 17.2 | MEV 17.2 | MED 17.2 | MED 17.2
Displacement, acc. to ECE Reg. | cm3 / inch3 | 1598 / 97,5 | 1598 / 97,5 | 1598 / 97,5 | 1598 / 97,5 | 1598 / 97,5 | 1598 / 97,5 | 1598 / 97,5 | 1598 / 97,5
Stroke | mm / inch | 85,8 / 3,38 | 85,8 / 3,38 | 85,8 / 3,38 | 85,8 / 3,38 | 85,8 / 3,38 | 85,8 / 3,38 | 85,8 / 3,38 | 85,8 / 3,38
Bore | mm / inch | 77 / 3,03 | 77 / 3,03 | 77 / 3,03 | 77 / 3,03 | 77 / 3,03 | 77 / 3,03 | 77 / 3,03 | 77 / 3,03
Nom. power output / Eng. speed | SAE hp / min-1 | 118 / 6000 | 118 / 6000 | 172 / 5500 *** | 172 / 5500 | 118 / 6000 | 118 / 6000 | 172 / 5500 *** | 172 / 5500
Max. torque / Engine speed | ft lbs(Nm) / min-1 | 114 (155) / 4250 | 114 (155) / 4250 | 177(240) / 1600-5000 ** | 177(240) / 1600-5000 ** | 114 (155) / 4250 | 114 (155) / 4250 | 177(240) / 1600-5000 ** | 177(240) / 1600-5000 **
Compression ratio / Fuel type | - | 11,0 / 91-98 ROZ | 11,0 / 91-98 ROZ | 10,5 / 91-98 ROZ | 10,5 / 91-98 ROZ | 11,0 / 91-98 ROZ | 11,0 / 91-98 ROZ | 10,5 / 91-98 ROZ | 10,5 / 91-98 ROZ
Transmission type | - | GETRAG G255 | AISIN F21 | GETRAG G253 | AISIN F21 | GETRAG G255 | AISIN F21 | GETRAG G253 | AISIN F21
Gear ratio 1st / 2nd / 3rd | - | 3,214 / 1,792 / 1,194 | 4,148 / 2,370 / 1,556 | 3,308 / 2,130 / 1,483 | 4,044 / 2,371 / 1,556 | 3,214 / 1,792 / 1,194 | 4,148 / 2,370 / 1,556 | 3,308 / 2,130 / 1,483 | 4,044 / 2,371 / 1,556
Gear ratio 4th / 5th / 6th | - | 0,914 / 0,784 / 0,683 | 1,155 / 0,859 / 0,686 | 1,139 / 0,949 / 0,816 | 1,159 / 0,852 / 0,672 | 0,914 / 0,784 / 0,683 | 1,155 / 0,859 / 0,686 | 1,139 / 0,949 / 0,816 | 1,159 / 0,852 / 0,672
Reverse gear ratio | - | 3,143 | 3,394 | 3,231 | 3,193 | 3,143 | 3,394 | 3,231 | 3,193
Final drive ratio | - | 4.353 | 4.103 | 3.647 | 3.685 | 4.353 | 4.103 | 3.647 | 3.685
Steering type / Steering ratio | - | rack&pinion(EPS)/ 14,1 | rack&pinion(EPS)/ 14,1 | rack&pinion(EPS)/ 14,1 | rack&pinion(EPS)/ 14,1 | rack&pinion(EPS)/ 14,1 | rack&pinion(EPS)/ 14,1 | rack&pinion(EPS)/ 14,1 | rack&pinion(EPS)/ 14,1
Brake front / diameter | - / mm / inch | Disc ventil./ 280 / 11,0 | Disc ventil./ 280 / 11,0 | Disc ventil./ 294 / 11,6 | Disc ventil./ 294 / 11,6 | Disc ventil./ 280 / 11,0 | Disc ventil./ 280 / 11,0 | Disc ventil./ 294 / 11,6 | Disc ventil./ 294 / 11,6
Brake rear / diameter | - / mm / inch | Disc / 259 / 10,2 | Disc / 259 / 10,2 | Disc / 259 / 10,2 | Disc / 259 / 10,2 | Disc / 259 / 10,2 | Disc / 259 / 10,2 | Disc / 259 / 10,2 | Disc / 259 / 10,2
Drag cd | - | 0.35 | 0.35 | 0.39 | 0.39 | 0.35 | 0.35 | 0.39 | 0.39
Drag cd x A | m2 / ft2 | 0.69/7.42 | 0.69/7.42 | 0.77/8.29 | 0.77/8.29 | 0,69 / 7,42 | 0,69 / 7,42 | 0,77 / 8,29 | 0,77 / 8,29
Top speed | km/h / mph | 202/125 | 193/120 | 223/139 | 220/137 | 203 / 126 | 194 / 121 | 223 / 139
Acceleration 0-60mph | s | 8.9 | 10.2 | 7 | 7.2 | 8.5 | 9.7 | 6.7
Acceleration 0 - 1/4 mile | s | 16.9 | NA | 15.3 | NA | 16.6 | - | 15.1
Acceleration 0 - 1000 m | s | 31 | 32.2 | 28 | 28.5 | 30.5 | - | 27.6
Fuel consumption city | mpg | 28 | 25 | 26 | 23 | 28 | 25 | 26 | 24
Fuel consumption highway | mpg | 36 | 33 | 34 | 32 | 37 | 33 | 34 | 32
Fuel consumption combined | mpg | 31 | 28 | 29 | 27 | 32 | 28 | 29 | 27
Tire size front | - | 175/65R15 84H | 175/65R15 84H | 195/55R16 87V RSC | 195/55R16 87V RSC | 175/65R15 84H | 175/65R15 84H | 195/55R16 87V RSC | 195/55R16 87V RSC
Tire size rear | - | 175/65R15 84H | 175/65R15 84H | 195/55R16 87V RSC | 195/55R16 87V RSC | 175/65R15 84H | 175/65R15 84H | 195/55R16 87V RSC | 195/55R16 87V RSC
Wheel size front | - | 5,5 J x15 alloy | 5,5 J x15 alloy | 6,5 J x 16 alloy | 6,5 J x 16 alloy | 5,5 J x15 alloy | 5,5 J x15 alloy | 6,5 J x 16 alloy | 6,5 J x 16 alloy
Wheel size rear | - | 5,5 J x15 alloy | 5,5 J x15 alloy | 6,5 J x 16 alloy | 6,5 J x 16 alloy | 5,5 J x15 alloy | 5,5 J x15 alloy | 6,5 J x 16 alloy | 6,5 J x 16 alloy
Radiator s. incl.heater / Engine oil * | ltr / quarts | 5,2/5,5 / 4,2/4,4 | 5,2/5,5 / 4,2/4,4 | 5,2/5,5 / 4,2/4,4 | 5,2/5,5 / 4,2/4,4 | 5,2/5,5 / 4,2/4,4 | 5,2/5,5 / 4,2/4,4 | 5,2/5,5 / 4,2/4,4 | 5,2/5,5 / 4,2/4,4
Transmission. fluid / Final drive fluid | ltr / quarts | life-time | life-time | life-time | life-time | life-time | life-time | life-time | life-time
Battery capacity / installed position | Ah / - | 55/engine comp. | 55/engine comp. | 55/engine comp. | 55/engine comp. | 55/engine comp. | 55/engine comp. | 55/engine comp. | 55/engine comp.
Alternator | A / W | 150 / 2100 | 150 / 2100 | 150 / 2100 | 150 / 2100 | 150 / 2100 | 150 / 2100 | 150 / 2100 | 150 / 2100