## Sheet1
MINI 2010 Full Line Technical Specifications
|  | Cooper | Cooper | Cooper S | Cooper S | JCW
|  | Convertible | Convertible | Convertible | Convertible | Convertible
Engine-Plattform |  | N12B16O0 | N12B16O0 | N14B16O0 | N14B16O0 | N14B16T0
Transmission |  | M6 | A6 | M6 | A6 | M6
No. of doors / seats | - | 2 / 4 | 2 / 4 | 2 / 4 | 2 / 4 | 2 / 4
Vehicle length | mm / inch | 3699 / 145.6 | 3699 / 145.6 | 3714 / 146.2 | 3714 / 146.2 | 3714 / 146.2
Vehicle width | mm / inch | 1683 / 66.3 | 1683 / 66.3 | 1683 / 66.3 | 1683 / 66.3 | 1683 / 66.3
Vehicle height. unloaded incl. antena | mm / inch | 1407 / 55.4 | 1407 / 55.4 | 1407 / 55.4 | 1407 / 55.4 | 1407 / 55.4
Vehicle width including mirrors | mm / inch | 1913 / 75.3 | 1913 / 75.3 | 1913 / 75.3 | 1913 / 75.3 | 1913 / 75.3
Wheelbase | mm / inch | 2467 / 97.1 | 2467 / 97.1 | 2467 / 97.1 | 2467 / 97.1 | 2467 / 97.1
Turning circle | m / ft | 10.7 / 35.1 | 10.7 / 35.1 | 10.7 / 35.1 | 10.7 / 35.1 | 10.7 / 35.1
Track. front | mm / inch | 1459 / 57.4 | 1459 / 57.4 | 1453 / 57.2 | 1453 / 57.2 | 1453 / 57.2
Track. rear | mm / inch | 1467 / 57.8 | 1467 / 57.8 | 1461 / 57.5 | 1461 / 57.5 | 1461 / 57.5
Width at shoulderheight. front W3 | mm / inch | 1278 / 50.3 | 1278 / 50.3 | 1278 / 50.3 | 1278 / 50.3 | 1278 / 50.3
Width at shoulderheight. rear W4 | mm / inch | 996 / 39.2 | 996 / 39.2 | 996 / 39.2 | 996 / 39.2 | 996 / 39.2
Eff. leg room. front L34 | mm / inch | 1058 / 41.7 | 1058 / 41.7 | 1058 / 41.7 | 1058 / 41.7 | 1058 / 41.7
Eff. leg room. rear L51 | mm / inch | 714 / 28.1 | 714 / 28.1 | 714 / 28.1 | 714 / 28.1 | 714 / 28.1
Eff. Head room. front H61 | mm / inch | 976 / 38.4 | 976 / 38.4 | 976 / 38.4 | 976 / 38.4 | 976 / 38.4
Eff. Head room. rear H63 | mm / inch | 978 / 38.5 | 978 / 38.5 | 978 / 38.5 | 978 / 38.5 | 978 / 38.5
Trunk volume acc. to DIN 70020 method | ltr / ft3 | 170-660 / 6.0-23.3 | 170-660 / 6.0-23.3 | 170-660 / 6.0-23.3 | 170-660 / 6.0-23.3 | 170-660 / 6.0-23.3
Approx. tank capacity | ltr / gal | 50 / 13.2 | 50 / 13.2 | 50 / 13.2 | 50 / 13.2 | 50 / 13.2
Unladen weight | kg / lbs | 1245 / 2745 | 1280 / 2822 | 1295 / 2855 | 1325 / 2921 | 1305 / 2877
Axle load ratio. rear (unladen) | % | 41.4 | 40.2 | 39.8 | 38.9 | 39.8
Gross vehicle weight | kg / lbs | 1615 / 3560 | 1650 / 3638 | 1665 / 3671 | 1695 / 3737 | 1675 / 3693
Payload | kg / lbs | 370 / 816 | 370 / 816 | 370 / 816 | 370 / 816 | 370 / 816
Axle load limit. front | kg / lbs | 845 / 1863 | 880 / 1940 | 885 / 1951 | 915 / 2017 | 890 / 1962
Axle load limit. rear | kg / lbs | 810 / 1786 | 810 / 1786 | 810 / 1786 | 810 / 1786 | 815 / 1797
Engine / No. of cylinders / valves p. cyl. | - | In Line / 4 / 4 | In Line / 4 / 4 | In Line / 4 / 4 | In Line / 4 / 4 | In Line / 4 / 4
Fuel management | - | MEV 17.2 | MEV 17.2 | MED 17.2 | MED 17.2 | MED 17.2
Displacement. acc. to ECE Reg. | cm3 / inch3 | 1598 / 97.5 | 1598 / 97.5 | 1598 / 97.5 | 1598 / 97.5 | 1598 / 97.5
Stroke | mm / inch | 85.8 / 3.38 | 85.8 / 3.38 | 85.8 / 3.38 | 85.8 / 3.38 | 85.8 / 3.38
Bore | mm / inch | 77 / 3.03 | 77 / 3.03 | 77 / 3.03 | 77 / 3.03 | 77 / 3.03
Nom. power output / Eng. speed | SAE hp / min-1 | 118 / 6000 | 118 / 6000 | 172 / 5500 | 172 / 5500 | 208 / 6000
Max. torque / Engine speed | ft lbs(Nm) / min-1 | 114 (155) / 4250 | 114 (155) / 4250 | 177(240) / 1600-5000 * | 177(240) / 1600-5000 * | 192(260) / 1850-5600 **
Compression ratio / Fuel type | - | 11.0 / 91-98 ROZ | 11.0 / 91-98 ROZ | 10.5 / 91-98 ROZ | 10.5 / 91-98 ROZ | 10.0 / 91-98 ROZ
Transmission type | - | GETRAG G255 | AISIN F21 | GETRAG G253 | AISIN F21 | GETRAG G253
Gear ratio 1st / 2nd / 3rd | - | 3.214 / 1.792 / 1.194 | 4.148 / 2.370 / 1.556 | 3.308 / 2.130 / 1.483 | 4.044 / 2.371 / 1.556 | 3.308 / 2.130 / 1.483
Gear ratio 4th / 5th / 6th | - | 0.914 / 0.784 / 0.683 | 1.155 / 0.859 / 0.686 | 1.139 / 0.949 / 0.816 | 1.159 / 0.852 / 0.672 | 1.139 / 0.949 / 0.816
Reverse gear ratio | - | 3.143 | 3.394 | 3.231 | 3.193 | 3.231
Final drive ratio | - | 4.353 | 4.103 | 3.647 | 3.683 | 3.647
Steering type / Steering ratio | - | rack&pinion(EPS)/ 14.1 | rack&pinion(EPS)/ 14.1 | rack&pinion(EPS)/ 14.1 | rack&pinion(EPS)/ 14.1 | rack&pinion(EPS)/14.1
Brake front / diameter | - / mm / inch | Disc ventil./ 280 / 11.0 | Disc ventil./ 280 / 11.0 | Disc ventil./ 294 / 11.6 | Disc ventil./ 294 / 11.6 | Disc ventil. / 316 / 12.4
Brake rear / diameter | - / mm / inch | Disc / 259 / 10.2 | Disc / 259 / 10.2 | Disc / 259 / 10.2 | Disc / 259 / 10.2 | Disc / 280 / 10
Drag cd | - | 0.35 | 0.35 | 0.37 | 0.37 | 0.37
Drag cd x A | m2 / ft2 | 0.69 / 7.42 | 0.69 / 7.42 | 0.74 / 7.96 | 0.74 / 7.96 | 0.74 / 7.96
Top speed | km/h / mph | 198 / 124 | 191 / 119 | 222 / 138 | 217 / 135 | 235 / 146
Acceleration 0-60mph | s | 8.9 | 10.2 | 7 | 7.2 | 6.5
Acceleration 0 - 1/4 mile | s | 16.9 | Quick | 15.3 | Quicker | Really quick
Fuel consumption city | mpg | 28 | 25 | 26 | 24 | 26
Fuel consumption highway | mpg | 36 | 33 | 34 | 32 | 34
Fuel consumption combined | mpg | 31 | 28 | 29 | 27 | 29
Approx. hwy range | miles | 475 | 448 | 448 | 422 | 448
Tyre size front | - | 195/55R16 87V RSC | 195/55R16 87V RSC | 195/55R16 87V RSC | 195/55R16 87V RSC | 205/45R17 84W RSC
Tyre size rear | - | 195/55R16 87V RSC | 195/55R16 87V RSC | 195/55R16 87V RSC | 195/55R16 87V RSC | 205/45R17 84W RSC
Wheel size front | - | 6.5 J x 16 alloy | 6.5 J x 16 alloy | 6.5 J x 16 alloy | 6.5 J x 16 alloy | 7.0 J x 17 alloy
Wheel size rear | - | 6.5 J x 16 alloy | 6.5 J x 16 alloy | 6.5 J x 16 alloy | 6.5 J x 16 alloy | 7.0 J x 17 alloy
Radiator s. incl.heater / Engine oil * | ltr / quarts | 5.2/5.5 / 4.2/4.4 | 5.2/5.5 / 4.2/4.4 | 5.2/5.5 / 4.2/4.4 | 5.2/5.5 / 4.2/4.4 | 5.2/5.5 / 4.2/4.4
Transmiss. fluid / Final drive fluid | ltr / quarts | life-time | life-time | life-time | life-time | life-time
Battery capacity / installed position | Ah / - | 55/engine comp. | 55/engine comp. | 55/engine comp. | 55/engine comp. | 55/engine comp.
Alternator | A / W | 150 / 2100 | 150 / 2100 | 150 / 2100 | 150 / 2100 | 150 / 2100
* Oil exchange quantity
* Overboost: 192 lbs ft (260Nm) from 1700-4500
** Overboost: 207 lbs ft (280Nm) from 2000-5600